## 机芯类
文件编号：PT9L-T1EB01 V1.0 PT9L机芯类【组件清单】
章节 |  | 版本 | 拟制: |  | 审核: |  | 批准:
机芯类 |  | V1.0 |  | 年 月 日 年 月 日 年 月 日
序号 | 品 名 | 物料编码 | 材质 | 规格 | 型号 | 封装形式 | 配比 | 设计名称 (简要说明) | 符合ROHS | 重要度等级 | 替代型号 | 备注
主板
1 | 贴片铝电解电容 | K010300001010470460 |  | 100μF\±20%\16V |  | Φ6.3*5.7mm | 1 | C1 | √ | C
2 | 贴片陶瓷电容 | K010300001688570048 |  | 22μF±20%/6.3V | CL10A226MQ8NRNC | 0603 | 3 | C2,C3,C4 | √ | C
2 | 贴片陶瓷电容 | K010300002090470180 |  | 10μF±20%/10V |  | 0402 | 1 | C7 | √ | C
3 | 贴片陶瓷电容 | K010300000356710027 |  | 0.1μF±10%/16V |  | 0402 | 7 | C5, C6, C8, C11,C16,C17, C18 | √ | C
5 | 贴片陶瓷电容 | K010300001545050180 |  | 4.7μF±10%/6.3V |  | 0402 | 1 | C9 | √ | C
4 | 贴片陶瓷电容 | K010300000506710027 |  | 1μF±10%/10V |  | 0402 | 2 | C10, C12 | √ | C
5 | 贴片陶瓷电容 | K010300001501500027 |  | 56pF±5%/50V | CC0402JRNPO9BN560 | 0402 | 1 | C15 | √ | B
6 | 肖特基二极管 | K011200001126710929 |  | 60V/1A | SS16-W | SMA | 1 | D1 | √ | B
7 | 自恢复保险管 | K010900000300470930 |  | 15V/1A | ASMD1812-050 | 4.37×3.07×0.40mm | 1 | F1 | √ | B
8 | 贴片电感 | K010400000536710334 |  | 10μH±20%/2A | LVS252010-100M-N | 252010 | 1 | L1 | √ | B
9 | 轻触开关 | K010700000040130013 |  |  | TS-1187 | 5.2×5.2×1.5mm | 2 | B1,B2 | √ | C
10 | 微型拨动开关 | K010700000760130013 |  |  | MSK-22D35 | 9.1×3.5×3.5mm | 1 | B3 | √ | C
11 | 贴片LED | K0113000054976E1387 |  | 红色 | LB194R6C-C01T4 | 0603 | 1 | LEDR | √ | C
12 | 贴片LED | K0113000054876E1387 |  | 白色 | LB192XW1D-D02T4 | 0603 | 1 | LEDW | √ | C
13 | 贴片LED | K0113000055076E1387 |  | 橙色 | LB194S1C-A01T4 | 0603 | 1 | LEDY | √ | C
14 | 电阻 | K010100001506710027 |  | 200KΩ±1% | RC0402FR-07200KL | 0402 | 1 | R1 | √ | C
15 | 电阻 | K010100001006710027 |  | 100KΩ±1% | RC0402FR-07100KL | 0402 | 3 | R2, R8, R10 | √ | C
16 | 电阻 | K010100001561500027 |  | 0Ω±1% | RC0402FR-070RL | 0402 | 3 | R3, R4, R9 | √ | C
17 | 电阻 | K010100002486710027 |  | 120Ω±5% | RC0402JR-07120RL | 0402 | 2 | R5, R7 | √ | C
18 | 电阻 | K010100004496710027 |  | 39Ω±1% | RC0402FR-0739RL | 0402 | 1 | R6 | √ | C
19 | 电阻 | K010100001016710027 |  | 300KΩ±1% | RC0402FR-07300K | 0402 | 1 | R11 | √ | C
20 | 电阻 | K010100003046340027 |  | 1KΩ±1% | RC0402FR-071KL | 0402 | 3 | R12, R13, R14 | √ | C
21 | 电阻 | K010100001361500027 |  | 10KΩ±1% | RC0402FR-0710KL | 0402 | 1 | R15 | √ | C
22 | 升压片 | K011000007558590927 |  |  | SR1833B332NR-G | SOT-23-5L | 1 | U1 | √ | B
23 | MCU | K011000005950590054 |  |  | BH67F2762 | LQFP48 | 1 | U2 | √ | B
24 | PCB | K011800008686570696 | FR4 | PT9L-HFMP01 V1.0 |  | 1拼10 | 1 | PCB | √ | C
25 | 蜂鸣器 | K011400000306430712 |  | 4000Hz | TPC-120055F-05040 | φ12.4×9mm | 1 | BUZZER | √ | C
传感器板
1 | 温度传感器 | K0111000005176E1357 |  |  | TSD14 |  | 1 | SENSOR | √ | A
2 | PCB | K0118000084609A1106 | FR4 | PT9C-CNTP01 V1.0 |  |  | 1 | PCB | √ | C
| 修 订 内 容 | [9 empty] | 修订日期 | 备注
修 订 摘 要

## Sheet1 (8) (hidden)
章节 |  | 版本 | 拟制(专业工程师): 审核(专业主管): 审核(项目负责人): 批准(产品线主管):
年 月 日 年 月 日 年 月 日 年 月 日
序号 | 品 名 | 物料编码 | 材质 | 规格 | 型号 | 封装形式 | 配比 | 设计名称 (简要说明) | 符合ROHS | 重要度等级 | 替代型号 | 备注
| 修 订 内 容 | [9 empty] | 修订日期 | 备注
修 订 摘 要

## Sheet1 (7) (hidden)
章节 |  | 版本 | 拟制(专业工程师): 审核(专业主管): 审核(项目负责人): 批准(产品线主管):
年 月 日 年 月 日 年 月 日 年 月 日
序号 | 品 名 | 物料编码 | 材质 | 规格 | 型号 | 封装形式 | 配比 | 设计名称 (简要说明) | 符合ROHS | 重要度等级 | 替代型号 | 备注
| 修 订 内 容 | [9 empty] | 修订日期 | 备注
修 订 摘 要

## Sheet1 (6) (hidden)
章节 |  | 版本 | 拟制(专业工程师): 审核(专业主管): 审核(项目负责人): 批准(产品线主管):
年 月 日 年 月 日 年 月 日 年 月 日
序号 | 品 名 | 物料编码 | 材质 | 规格 | 型号 | 封装形式 | 配比 | 设计名称 (简要说明) | 符合ROHS | 重要度等级 | 替代型号 | 备注
| 修 订 内 容 | [9 empty] | 修订日期 | 备注
修 订 摘 要

## Sheet1 (5) (hidden)
章节 |  | 版本 | 拟制(专业工程师): 审核(专业主管): 审核(项目负责人): 批准(产品线主管):
年 月 日 年 月 日 年 月 日 年 月 日
序号 | 品 名 | 物料编码 | 材质 | 规格 | 型号 | 封装形式 | 配比 | 设计名称 (简要说明) | 符合ROHS | 重要度等级 | 替代型号 | 备注
| 修 订 内 容 | [9 empty] | 修订日期 | 备注
修 订 摘 要

## Sheet1 (4) (hidden)
章节 |  | 版本 | 拟制(专业工程师): 审核(专业主管): 审核(项目负责人): 批准(产品线主管):
年 月 日 年 月 日 年 月 日 年 月 日
序号 | 品 名 | 物料编码 | 材质 | 规格 | 型号 | 封装形式 | 配比 | 设计名称 (简要说明) | 符合ROHS | 重要度等级 | 替代型号 | 备注
| 修 订 内 容 | [9 empty] | 修订日期 | 备注
修 订 摘 要

## Sheet1 (3) (hidden)
章节 |  | 版本 | 拟制(专业工程师): 审核(专业主管): 审核(项目负责人): 批准(产品线主管):
年 月 日 年 月 日 年 月 日 年 月 日
序号 | 品 名 | 物料编码 | 材质 | 规格 | 型号 | 封装形式 | 配比 | 设计名称 (简要说明) | 符合ROHS | 重要度等级 | 替代型号 | 备注
| 修 订 内 容 | [9 empty] | 修订日期 | 备注
修 订 摘 要

## Sheet1 (2) (hidden)
章节 |  | 版本 | 拟制(专业工程师): 审核(专业主管): 审核(项目负责人): 批准(产品线主管):
年 月 日 年 月 日 年 月 日 年 月 日
序号 | 品 名 | 物料编码 | 材质 | 规格 | 型号 | 封装形式 | 配比 | 设计名称 (简要说明) | 符合ROHS | 重要度等级 | 替代型号 | 备注
| 修 订 内 容 | [9 empty] | 修订日期 | 备注
修 订 摘 要

## Sheet1 (1) (hidden)
章节 |  | 版本 | 拟制(专业工程师): 审核(专业主管): 审核(项目负责人): 批准(产品线主管):
年 月 日 年 月 日 年 月 日 年 月 日
序号 | 品 名 | 物料编码 | 材质 | 规格 | 型号 | 封装形式 | 配比 | 设计名称 (简要说明) | 符合ROHS | 重要度等级 | 替代型号 | 备注
| 修 订 内 容 | [9 empty] | 修订日期 | 备注
修 订 摘 要

## Sheet1 (hidden)
章节 |  | 版本 | 拟制(专业工程师): 审核(专业主管): 审核(项目负责人): 批准(产品线主管):
年 月 日 年 月 日 年 月 日 年 月 日
序号 | 品 名 | 物料编码 | 材质 | 规格 | 型号 | 封装形式 | 配比 | 设计名称 (简要说明) | 符合ROHS | 重要度等级 | 替代型号 | 备注
| 修 订 内 容 | [9 empty] | 修订日期 | 备注
修 订 摘 要