## 机芯类
文件编号：WI-PT9L-02（标准） |  |  | PT9L红外体温计【组件清单】（标准）
章节 |  | 版本 | 拟制: 审核: 批准:
机芯类 |  | 1.0 | 年 月 日 年 月 日 年 月 日
序号 | 品 名 | 物料编码 | 材质 | 规格 | 型号 | 封装形式 | 配比 | 设计名称 (简要说明) | 符合ROHS | 重要度等级 | 替代型号 | 备注
主板
1 | 贴片铝电解电容 | K010300001010470460 |  | 100μF\±20%\16V |  | Φ6.3*5.7mm | 1 | C1 | √ | C
2 | 贴片陶瓷电容 | K010300001688570048 |  | 22μF±20%/6.3V | CL10A226MQ8NRNC | 0603 | 3 | C2,C3,C4 | √ | C
2 | 贴片陶瓷电容 | K010300002090470180 |  | 10μF±20%/10V |  | 0402 | 1 | C7 | √ | C
3 | 贴片陶瓷电容 | K010300000356710027 |  | 0.1μF±10%/16V |  | 0402 | 7 | C5, C6, C8, C11,C16,C17, C18 | √ | C
5 | 贴片陶瓷电容 | K010300001545050180 |  | 4.7μF±10%/6.3V |  | 0402 | 1 | C9 | √ | C
4 | 贴片陶瓷电容 | K010300000506710027 |  | 1μF±10%/10V |  | 0402 | 2 | C10, C12 | √ | C
5 | 贴片陶瓷电容 | K010300001501500027 |  | 56pF±5%/50V | CC0402JRNPO9BN560 | 0402 | 1 | C15 | √ | B
6 | 肖特基二极管 | K011200001126710929 |  | 60V/1A | SS16-W | SMA | 1 | D1 | √ | B
7 | 自恢复保险管 | K010900000300470930 |  | 15V/1A | ASMD1812-050 | 4.37×3.07×0.40mm | 1 | F1 | √ | B
8 | 贴片电感 | K010400000536710334 |  | 10μH±20%/2A | LVS252010-100M-N | 252010 | 1 | L1 | √ | B
9 | 轻触开关 | K010700000040130013 |  |  | TS-1187 | 5.2×5.2×1.5mm | 2 | B1,B2 | √ | C
10 | 微型拨动开关 | K010700000760130013 |  |  | MSK-22D35 | 9.1×3.5×3.5mm | 1 | B3 | √ | C
11 | 贴片LED | K0113000054976E1387 |  | 红色 | LB194R6C-C01T4 | 0603 | 1 | LEDR | √ | C
12 | 贴片LED | K0113000054876E1387 |  | 白色 | LB192XW1D-D02T4 | 0603 | 1 | LEDW | √ | C
13 | 贴片LED | K0113000055076E1387 |  | 橙色 | LB194S1C-A01T4 | 0603 | 1 | LEDY | √ | C
14 | 电阻 | K010100001506710027 |  | 200KΩ±1% | RC0402FR-07200KL | 0402 | 1 | R1 | √ | C

## 机芯类 (2)
序号 | 品 名 | 物料编码 | 材质 | 规格 | 型号 | 封装形式 | 配比 | 设计名称 (简要说明) | 符合ROHS | 重要度等级 | 替代型号 | 备注
15 | 电阻 | K010100001006710027 |  | 100KΩ±1% | RC0402FR-07100KL | 0402 | 3 | R2, R8, R10 | √ | C
16 | 电阻 | K010100001561500027 |  | 0Ω±1% | RC0402FR-070RL | 0402 | 3 | R3, R4, R9 | √ | C
17 | 电阻 | K010100002486710027 |  | 120Ω±5% | RC0402JR-07120RL | 0402 | 2 | R5, R7 | √ | C
18 | 电阻 | K010100004496710027 |  | 39Ω±1% | RC0402FR-0739RL | 0402 | 1 | R6 | √ | C
19 | 电阻 | K010100001016710027 |  | 300KΩ±1% | RC0402FR-07300K | 0402 | 1 | R11 | √ | C
20 | 电阻 | K010100003046340027 |  | 1KΩ±1% | RC0402FR-071KL | 0402 | 3 | R12, R13, R14 | √ | C
21 | 电阻 | K010100001361500027 |  | 10KΩ±1% | RC0402FR-0710KL | 0402 | 1 | R15 | √ | C
22 | 升压片 | K011000007558590927 |  |  | SR1833B332NR-G | SOT-23-5L | 1 | U1 | √ | B
23 | MCU | K011000005950590054 |  |  | BH67F2762 | LQFP48 | 1 | U2 | √ | B
24 | PCB | K011800008686570696 | FR4 | PT9L-HFMP01 V1.0 |  | 1拼10 | 1 | PCB | √ | C
25 | 蜂鸣器 | K011400000306430712 |  | 4000Hz | TPC-120055F-05040 | φ12.4×9mm | 1 | BUZZER | √ | C
传感器板
1 | 温度传感器 | K0111000005176E1357 |  |  | TSD14 |  | 1 | SENSOR | √ | A
2 | PCB | K0118000084609A1106 | FR4 | PT9C-CNTP01 V1.0 |  |  | 1 | PCB | √ | C
| 修 订 内 容 | [9 empty] | 修订日期 | 备注
修 订 摘 要

## 总装类
总装类
序号 | 品 名 | 物料编码 | 材质 | 规格 | 型号 | 封装形式 | 配比 | 设计名称 (简要说明) | 符合ROHS | 重要度等级 | 替代型号 | 备注
1 | 上盖 | K030200021175120485 | ABS | T-Z1-P01 | T-Z1 |  | 1 |  | √ | B
2 | 下盖 | K030200021185120485 | ABS | T-Z1-P02 | T-Z1 |  | 1 |  | √ | B
3 | 探头 | K030200021195120485 | TPU | T-Z1-P03 | T-Z1 |  | 1 |  | √ | B
4 | 电池盖 | K030200021205120485 | ABS | T-Z1-P04 | T-Z1 |  | 1 |  | √ | B
5 | 按键 | K030200021215120485 | ABS | T-Z1-P05 | T-Z1 |  | 1 |  | √ | B
6 | 开关帽 | K030200021225120485 | ABS | T-Z1-P06 | T-Z1 |  | 1 |  | √ | B
7 | 支架 | K030200021235120485 | ABS | T-Z1-P07 | T-Z1 |  | 1 |  | √ | B
8 | 保护盖 | K030200021245120485 | PC | T-Z1-P08 | T-Z1 |  | 1 |  | √ | B
9 | 透镜 | K030200021256800730 | PMMA | T-Z1-P09 | T-Z1 |  | 1 |  | √ | B
10 | 液晶 | K011300005516560695 |  | PT9L-L01 | PT9L |  | 1 |  | √ | B
11 | 导光板 | K030200021260730073 | PMMA | T-Z1-P10 | T-Z1 |  | 1 |  | √ | B
12 | 斑马条 | K010800005533360275 | 导电硅胶 | T-Z1-P12 | T-Z1 |  | 1 |  | √ | B
13 | 正极弹簧 | T030100000792550143 | Φ0.5mm镀镍不锈钢线,密封包装，须过盐雾浓度为5%(±0.5%)48h | PT5-M03 | PT5 |  | 1 |  | √ | C
14 | 负极弹簧 | T030100000802550143 | Φ0.5mm镀镍不锈钢线,密封包装，须过盐雾浓度为5%(±0.5%)48h | PT5-M02 | PT5 |  | 1 |  | √ | C
15 | 双联弹簧 | T030100000482550143 | 0.5mm弹簧钢 | PT3-P10 | PT3 |  | 1 |  | √ | C
16 | 螺丝 | K030100001143480295 | DIA:2.0X5mm PB普通圆头镀镍螺丝 | Public-M23 | PT5 |  | 10 |  | √ | C
17 | 导线 | K0508K0305810000000 | Cu,PVC | 7芯*φ0.8mm*50mm\两端镀锡2mm | 7×Φ0.8mm×50mm 红 | 7×Φ0.8mm×50mm | 1 |  | √ | C
18 | 导线 | K0508K0301450000000 | Cu,PVC | 7芯*φ0.8mm*50mm\两端镀锡2mm | 7×Φ0.8mm×50mm 白 | 7×Φ0.8mm×50mm | 1 |  | √ | C
19 | 导线 | K0508K0305820000000 | Cu,PVC | 7芯*φ0.8mm*50mm\两端镀锡2mm | 7×Φ0.8mm×50mm 黑 | 7×Φ0.8mm×50mm | 1 |  | √ | C
20 | 支撑垫 | K030200021297750830 | 聚氨酯 | T-Z1-P15 | T-Z1 |  | 1 |  | √ | C
21 | 快速探温电阻 | K0101000045950B0101 |  | 10KΩ±1% | MF52B6.047G3818 | Φ1.6×3.5×95mm | 1 |  | √ | C
22 | 金属套 | T030100000507180765 | 黄铜 | PT3-M02 | PT3 |  | 1 |  | √ | B
23 | 压块 | T030100000497180765 | 黄铜 | PT3-M01 | PT3 |  | 1 |  | √ | B
24 | 导热硅脂 | K160200000587840843 |  |  | TZ-8030 |  | 1/10000 |  | √ | C
25 | 三防漆 | K160100001736150627 |  | 4.5升/桶 | PU1030-40S |  | 3/900000 |  | √ | C
| 修 订 内 容 | [9 empty] | 修订日期 | 备注
修 订 摘 要

## 包装类
包装类
序号 | 品 名 | 物料编码 | 材质 | 规格 | 型号 | 封装形式 | 配比 | 设计名称 (简要说明) | 符合ROHS | 重要度等级 | 替代型号 | 备注
1 | 彩包装 | K040200021397620814 | 350g白卡纸 覆哑膜 | PT9L-CBZP01 | PT9L |  | 1 |  | √ | A
2 | 纸托 | K040500002717620814 | 350g白卡纸 覆哑膜 | PT9L-F04 | PT9L |  | 1 |  | √ | C
3 | 说明书 | K040700022027620814 | 70g双胶纸 | PT9L-SMSP01 | PT9L |  | 1 |  | √ | A
4 | 保护膜 | K030200025221070216 | PE | PT9L-P10 | PT9L |  | 1 |  | √ | C
5 | 铭牌 | K040800025021030093 | 25μ透明PET | PT9L-F02 | PT9L |  | 1 |  | √ | B
6 | 防拆签 | T040800073941030093 | PET | PT3-F21 | PT3 |  | 2 |  | √ | C
7 | 标签 | K040800025031030093 | 80g白色不干胶铜版纸 | PT9L-F03 | PT9L |  | 1 | 二维码标签 | √ | C
8 | 外箱 | K040100014357620814 | 190g牛皮面纸+170g(A)楞 +80g芯纸+130g(B)楞+200g牛 皮里纸 | PT9L-F01 | PT9L |  | 1/60 |  | √ | C
9 | 标签 | K040800021487620814 | 80g不干胶铜版纸 | PT1-F07 | PT1 |  | 1/60 | 外箱条码标签 | √ | C
10 | 电池 | K020400000757680820 |  | 7号碱性 1.5V/1200mAh | LR03 |  | 2 |  | √ | C
11 | 垫板 | K040500002727620814 | 160g牛皮面纸+120g(E)楞 +160g牛皮里纸 | PT9L-F05 | PT9L |  | 2025-01-30 |  | √ | C
12 | 托盘 | K141300000154110371 | 胶合板 | KD-931D-F01 | KD-931D |  | 1/4500 |  | √ | C
修 订 摘 要 | 修 订 内 容 | [9 empty] | 修订日期 | 备注

## Sheet1 (5) (hidden)
章节 |  | 版本 | 拟制(专业工程师): 审核(专业主管): 审核(项目负责人): 批准(产品线主管):
年 月 日 年 月 日 年 月 日 年 月 日
序号 | 品 名 | 物料编码 | 材质 | 规格 | 型号 | 封装形式 | 配比 | 设计名称 (简要说明) | 符合ROHS | 重要度等级 | 替代型号 | 备注
| 修 订 内 容 | [9 empty] | 修订日期 | 备注
修 订 摘 要

## Sheet1 (4) (hidden)
章节 |  | 版本 | 拟制(专业工程师): 审核(专业主管): 审核(项目负责人): 批准(产品线主管):
年 月 日 年 月 日 年 月 日 年 月 日
序号 | 品 名 | 物料编码 | 材质 | 规格 | 型号 | 封装形式 | 配比 | 设计名称 (简要说明) | 符合ROHS | 重要度等级 | 替代型号 | 备注
| 修 订 内 容 | [9 empty] | 修订日期 | 备注
修 订 摘 要

## Sheet1 (3) (hidden)
章节 |  | 版本 | 拟制(专业工程师): 审核(专业主管): 审核(项目负责人): 批准(产品线主管):
年 月 日 年 月 日 年 月 日 年 月 日
序号 | 品 名 | 物料编码 | 材质 | 规格 | 型号 | 封装形式 | 配比 | 设计名称 (简要说明) | 符合ROHS | 重要度等级 | 替代型号 | 备注
| 修 订 内 容 | [9 empty] | 修订日期 | 备注
修 订 摘 要

## Sheet1 (2) (hidden)
章节 |  | 版本 | 拟制(专业工程师): 审核(专业主管): 审核(项目负责人): 批准(产品线主管):
年 月 日 年 月 日 年 月 日 年 月 日
序号 | 品 名 | 物料编码 | 材质 | 规格 | 型号 | 封装形式 | 配比 | 设计名称 (简要说明) | 符合ROHS | 重要度等级 | 替代型号 | 备注
| 修 订 内 容 | [9 empty] | 修订日期 | 备注
修 订 摘 要

## Sheet1 (1) (hidden)
章节 |  | 版本 | 拟制(专业工程师): 审核(专业主管): 审核(项目负责人): 批准(产品线主管):
年 月 日 年 月 日 年 月 日 年 月 日
序号 | 品 名 | 物料编码 | 材质 | 规格 | 型号 | 封装形式 | 配比 | 设计名称 (简要说明) | 符合ROHS | 重要度等级 | 替代型号 | 备注
| 修 订 内 容 | [9 empty] | 修订日期 | 备注
修 订 摘 要

## Sheet1 (hidden)
章节 |  | 版本 | 拟制(专业工程师): 审核(专业主管): 审核(项目负责人): 批准(产品线主管):
年 月 日 年 月 日 年 月 日 年 月 日
序号 | 品 名 | 物料编码 | 材质 | 规格 | 型号 | 封装形式 | 配比 | 设计名称 (简要说明) | 符合ROHS | 重要度等级 | 替代型号 | 备注
| 修 订 内 容 | [9 empty] | 修订日期 | 备注
修 订 摘 要