## 硬件设计方案评审检查表
硬件设计方案评审检查表
制表(硬件工程师)： 年 月 日 审核(硬件主管)： 年 月 日 记录人： 年 月 日
产品型号：PT9L 项目编号：30000078 产品/项目名称：红外体温计
序号 | 分类 | 评审内容 |  | 实况描述 | 结论
1 | 电 源 部 分 | 电源 | 供电方式 | 电池（2×AAA） | ■通过 □不通过 □不适用
2 |  |  | 输入部分 | 电压：2.6-3V 电容：100uF | ■通过 □不通过 □不适用
3 |  |  |  | 二极管：有 电感：无 | ■通过 □不通过 □不适用
4 |  |  | 输出部分VDD | 电压：3.3V 电容：10uF | ■通过 □不通过 □不适用
5 |  |  |  | 电流评估：150mA | ■通过 □不通过 □不适用
6 |  |  | 电源类型 | 升压芯片：SR1833 | ■通过 □不通过 □不适用
7 |  | 电源防反接 |  | 自恢复保险和二极管 | ■通过 □不通过 □不适用
8 |  | 低电检测 |  | MCU的PA1端口以A/D方式采集电池电压 | ■通过 □不通过 □不适用
9 | 模 拟 部 分 | 传感器单元 | 类型 | 温度传感器 | ■通过 □不通过 □不适用
10 |  |  | 驱动方式 | 连接到MCU的AN0~AN3端口进行模拟电压采样 | ■通过 □不通过 □不适用
11 |  | LCD | 数量 | 个数：1 | ■通过 □不通过 □不适用
12 |  |  | 驱动 | SEG口： 12个 COM口：4个 | ■通过 □不通过 □不适用
13 |  |  | 背光 | 三色背光灯 | ■通过 □不通过 □不适用
14 | MCU 部 分 | 时钟晶振 |  | 芯片内置 | ■通过 □不通过 □不适用
15 |  | 主晶振 |  | 芯片内置 | ■通过 □不通过 □不适用
16 |  | 存储器 |  | 无 | □通过 □不通过 ■不适用
17 |  | 复位电路 |  | 复位电容100nF | ■通过 □不通过 □不适用
18 |  | 按键 |  | 2个机械按键 | ■通过 □不通过 □不适用
19 |  | MCU程序烧写 |  | 合泰官方烧写器 | ■通过 □不通过 □不适用
20 |  | 振动电机 |  | DC 3V 转速12000rpm | □通过 □不通过 ■不适用
其 他 说 明