## 设计输入列表
红外体温计设计输入评审检查表 设计输入列表部分
制表（项目负责人）： 年 月 日 审核（产品线主管）： 年 月 日 记录人： 年 月 日
产品型号:PT9L 项目编号：2024-PT9L-01 产品/项目名称：红外体温计
A、 | 通用部分
序号 No. | 名称 Name |  | 对应客户需求 | 对于客户需求是否正确转换 | 要求是否明确、可以通过客观方法进行验证 | 涉及尺寸的要求是否用度量公差表示 | 内容是否前后一致，不存在矛盾冲突的内容
1 | 产品型号 Model |  | -- | -- | -- | -- | --
2 | 销售地区及认证 Intended markets and certification |  | 客户需求通用部分-3 | ■是 □否 | ■是 □否 | —— | ■是 □否
3 | 外形和重量要求 Size and weight |  | 客户需求通用部分-7 | ■是 □否 | ■是 □否 | —— | ■是 □否
4 | 包装要求 Packaging |  | 客户需求通用部分-10 | ■是 □否 | ■是 □否 | ■是 □否 | ■是 □否
5 | 包装列表 Package list |  | 客户需求通用部分-10 | ■是 □否 | ■是 □否 | ■是 □否 | ■是 □否
6 | 产品寿命 Service life |  | 客户需求通用部分-9 | ■是 □否 | ■是 □否 | ■是 □否 | ■是 □否
7 | 风险管理 Rish management |  | 客户需求通用部分-3 | ■是 □否 | ■是 □否 | —— | ■是 □否
8 | 电气安全 Safety requirements for electrical equipment |  | 客户需求通用部分-3 | ■是 □否 | ■是 □否 | —— | ■是 □否
9 | 环保 Environment protection |  | 客户需求通用部分-11 | ■是 □否 | ■是 □否 | —— | ■是 □否
10 | 消毒要求 Sterility requirements |  | 客户需求通用部分-3 | ■是 □否 | ■是 □否 | —— | ■是 □否
11 | 易用性 Usability |  | 客户需求通用部分-3 | ■是 □否 | ■是 □否 | —— | ■是 □否
12 | 专利 Patent |  | 客户需求通用部分-12 | ■是 □否 | ■是 □否 | —— | ■是 □否
13 | 测量和监视设备 Measurement and monitoring instruments |  | 客户需求通用部分-6 | ■是 □否 | ■是 □否 | —— | ■是 □否
14 | 生产过程要求 Manufacture procedure |  | 客户需求通用部分-6 | ■是 □否 | ■是 □否 | —— | ■是 □否
15 | 防误用注意信息 Information to deter foreseeable misuse |  | 客户需求通用部分-3 | ■是 □否 | ■是 □否 | —— | ■是 □否
16 | 客户特殊要求 Customer's special requirements |  | 客户需求通用部分-14 | ■是 □否 | ■是 □否 | —— | ■是 □否
17 | 电磁兼容性 Electromagnetic compatibility |  | 客户需求通用部分-3 | ■是 □否 | ■是 □否 | —— | ■是 □否
18 | 生物相容性 Toxicity and biocompatibility requirement |  | 客户需求通用部分-3 | ■是 □否 | ■是 □否 | —— | ■是 □否
19 | 防尘防水 requirements for ingress of water or particulate matter |  | 客户需求通用部分-3 | ■是 □否 | ■是 □否 | —— | ■是 □否
B、 | 功能规格部分
1 | 测量原理 |  | 《红外体温计功能规格部分》1 | ■是 □否 | —— | —— | ——
2 | 测量位置 | 测量位置 | 《红外体温计功能规格部分》2 | ■是 □否 | ■是 □否 | —— | ■是 □否
3 | 检测项目 | 检测项目 | 《红外体温计功能规格部分》3 | ■是 □否 | ■是 □否 | —— | ■是 □否
4 | 分类指示方式 | 分类指示方式 | 《红外体温计功能规格部分》4 | ■是 □否 | ■是 □否 | —— | ■是 □否
5 | 按键描述 |  | 《红外体温计功能规格部分》5 | ■是 □否 | ■是 □否 | —— | ■是 □否
6 | LCD型式 |  | 《红外体温计功能规格部分》6 | ■是 □否 | ■是 □否 | —— | ■是 □否
7 | 壳体变色 |  | 《红外体温计功能规格部分》7 | ■是 □否 | ■是 □否 | —— | ■是 □否
8 | 位置检测 |  | 《红外体温计功能规格部分》8 | ■是 □否 | ■是 □否 | —— | ■是 □否
9 | PC Link |  | 《红外体温计功能规格部分》9 | ■是 □否 | ■是 □否 | —— | ■是 □否
10 | 低电压检出 |  | 《红外体温计功能规格部分》10 | ■是 □否 | ■是 □否 | —— | ■是 □否
11 | 错误分类显示 |  | 《红外体温计功能规格部分》11 | ■是 □否 | ■是 □否 | —— | ■是 □否
12 | 自动关机时间 |  | 《红外体温计功能规格部分》12 | ■是 □否 | ■是 □否 | —— | ■是 □否
13 | 温度显示单位 |  | 《红外体温计功能规格部分》13 | ■是 □否 | ■是 □否 | —— | ■是 □否
14 | 默认温度单位 |  | 《红外体温计功能规格部分》14 | ■是 □否 | ■是 □否 | —— | ■是 □否
C、 | 组件规格部分
1 | 软胶探头 | 材质 | 《组件规格部分》1 | ■是 □否 | ■是 □否 | —— | ■是 □否
2 |  | 硬度 | 《组件规格部分》2 | ■是 □否 | ■是 □否 | —— | ■是 □否
3 | 震动马达 | 型号 | 《组件规格部分》5 | ■是 □否 | ■是 □否 | —— | ■是 □否
4 |  | 规格 | 《组件规格部分》6 | ■是 □否 | ■是 □否 | —— | ■是 □否
5 | LCD | 尺寸 | 《组件规格部分》7 | ■是 □否 | ■是 □否 | —— | ■是 □否
6 |  | 显示颜色 | 《组件规格部分》8 | ■是 □否 | ■是 □否 | —— | ■是 □否
7 | 表面处理 | 上盖要求 | 《组件规格部分》9 | ■是 □否 | ■是 □否 | —— | ■是 □否
8 |  | 下壳要求 | 《组件规格部分》10 | ■是 □否 | ■是 □否 | —— | ■是 □否
9 | 颜色要求 | 上盖要求 | 《组件规格部分》11 | ■是 □否 | ■是 □否 | —— | ■是 □否
10 |  | 下壳要求 | 《组件规格部分》12 | ■是 □否 | ■是 □否 | —— | ■是 □否
11 | 按键 | 按键形式 | 《组件规格部分》13 | ■是 □否 | ■是 □否 | —— | ■是 □否
12 |  | 表面处理 | 《组件规格部分》14 | ■是 □否 | ■是 □否 | —— | ■是 □否
13 | 透镜 | 透镜形式 | 《组件规格部分》15 | ■是 □否 | ■是 □否 | —— | ■是 □否
14 |  | 表面处理 | 《组件规格部分》16 | ■是 □否 | ■是 □否 | —— | ■是 □否
D、 | 性能规格部分
1 | 性能规格部分 （一） |  | 客户需求通用部分-3 | ■是 □否 | ■是 □否 | —— | ■是 □否
2 | 性能规格部分 （二）ASTM E1965-98项 |  | 客户需求通用部分-3 | ■是 □否 | ■是 □否 | —— | ■是 □否
3 | 性能规格部分（三）ISO 80601-2-56项 |  | 客户需求通用部分-3 | ■是 □否 | ■是 □否 | —— | ■是 □否

## 针对程序文件评审
红外体温计设计输入评审检查表 程序文件要求部分
拟制(项目工程师): 年 月 日 审核(产品线主管): 年 月 日 记录人： 年 月 日
产品型号:PT9L 项目编号：2024-PT9L-01 产品/项目名称：红外体温计
序号 | 评审内容 | 是否在设计输入有体现 | 对应设计输入内容 | 备注
1 | 器械使用说明； | ■是 □否 □不适用 | 通用部分15
2 | 性能的声明（包括正常的使用、贮存、搬运和维护）； | ■是 □否 □不适用 | 设计输入-性能规格部分 文件编号：PT3-SRXN01 V2.0
3 | 使用者和患者的要求； | ■是 □否 □不适用 | 通用部分11
4 | 物理特性； | ■是 □否 □不适用 | 通用部分3
5 | 人为因素/可用性要求； | ■是 □否 □不适用 | 通用部分11
6 | 安全性和可靠性要求； | ■是 □否 □不适用 | 通用部分8
7 | 毒性和生物相容性； | ■是 □否 □不适用 | 通用部分18
8 | 电磁相容性； | ■是 □否 □不适用 | 通用部分17
9 | 极限/公差； | ■是 □否 □不适用 | 通用部分3，4，5
10 | 将要使用的测量和监视仪器； | ■是 □否 □不适用 | 通用部分13
11 | 通过危害/风险分析，建议采取的风险管理或降低风险的方法； | ■是 □否 □不适用 | 通用部分7
12 | 对以前产品的可报告的不良事件/抱怨/故障； | □是 □否 ■不适用
13 | 其他历史资料； | ■是 □否 □不适用 | 通用部分12
14 | 以前设计的文件； | □是 □否 ■不适用
15 | 与附属或辅助器械的兼容性； | □是 □否 ■不适用
16 | 与预期使用环境的相容性； | ■是 □否 □不适用 | 通用部分9
17 | 包装和标签（包括防止可预见的错误使用的考虑事项）； | ■是 □否 □不适用 | 通用部分4，5，15
18 | 顾客/使用者的培训要求； | □是 □否 ■不适用
19 | 潜在的市场； | ■是 □否 □不适用 | 通用部分2
20 | 市场的法律法规要求； | ■是 □否 □不适用 | 法规标准部分
21 | 相关的非强制标准（包括企业标准，国家、地区或国际标准，经“协调”的和其他一致通过的标准； | ■是 □否 □不适用 | 通用部分16
22 | 制造过程； | ■是 □否 □不适用 | 通用部分14
23 | 灭菌过程； | □是 □否 ■不适用
24 | 经济和成本方面包括（赔偿方法）； | ■是 □否 □不适用 | 通用部分16
25 | 医疗器械的寿命要求； | ■是 □否 □不适用 | 通用部分6
26 | 需要的服务。 | ■是 □否 □不适用 | 通用部分15

## 法规标准清单
红外体温计设计输入评审检查表 法规标准部分
拟制（项目负责人）: 年 月 日 记录人： 年 月 日
审核(软件主管)： 年 月 日 审核（硬件主管）： 年 月 日 审核（结构主管）： 年 月 日
产品型号:PT9L 项目编号：2024-PT9L-01 产品/项目名称：红外体温计
类别 | 标准名称及版本号 | 等同国际标准 | 适用地区 | 是否适用 | 适用性是否正确 | 备注
行业标准 | ISO 80601-2-56:2017/Amd1:2018 |  | 国际 | ■是 □否 | ■是 □否
| EN ISO 80601-2-56:2017/A1:2020 |  | 欧盟 | ■是 □否 | ■是 □否
| ASTM E1965-98：2023 |  | 美国 | ■是 □否 | ■是 □否
| GB/T 21417.1-2008 |  | 中国 | □是 ■否 | ■是 □否
| GB/T 21416:2008 |  | 中国 | □是 ■否 | ■是 □否
欧盟指令 | MDR 2017/745 |  | 欧盟 | □是 ■否 | ■是 □否
| MDD 93/42/EEC |  | 欧盟 | □是 ■否 | ■是 □否
生物相容性 | GB/T 16886.1-2022 | ISO 10993-1:2018 | 中国 | □是 ■否 | ■是 □否
| GB/T 16886.5-2017 | ISO 10993-5:2009 | 中国 | □是 ■否 | ■是 □否
| GB/T 16886.10-2017 | ISO 10993-10:2010 | 中国 | □是 ■否 | ■是 □否
| GB/T 16886.23-2023 | ISO 10993-23:2021 | 中国 | □是 ■否 | ■是 □否
| ISO 10993-1:2018 |  | 国际 | ■是 □否 | ■是 □否
| ISO 10993-5: 2009 |  | 国际 | ■是 □否 | ■是 □否
| ISO 10993-10:2021 |  | 国际 | ■是 □否 | ■是 □否
| ISO 10993-23:2021 |  | 国际 | ■是 □否 | ■是 □否
| AAMI ANSI ISO 10993-1：2018 |  | 美国 | ■是 □否 | ■是 □否
| AAMI ANSI ISO 10993-5:2009/(R)2022 |  | 美国 | ■是 □否 | ■是 □否
| AAMI/ ANSI/ISO 10993-10:2010/(R)2014 |  | 美国 | ■是 □否 | ■是 □否
| EN ISO 10993-5:2009 |  | 欧盟 | □是 ■否 | ■是 □否
| EN ISO 10993-10:2009 |  | 欧盟 | □是 ■否 | ■是 □否
电气安全 | IEC 60601-1:2005+AMD1:2012 |  | 美国 | □是 ■否 | ■是 □否
| IEC 60601-1:2005+AMD1:2012+AMD2:2020 |  | 美国 | ■是 □否 | ■是 □否
| EN 60601-1:2006+A1:2013+A2:2021 | IEC 60601-1:2005+AMD1:2012+AMD2:2020 | 欧盟 | ■是 □否 | ■是 □否
| ANSI/AAMI ES60601-1:2005/A2:2021 |  | 美国 | ■是 □否 | ■是 □否
| IEC 60601-1-11：2015+AMD1：2020 |  | 美国 | ■是 □否 | ■是 □否
| EN 60601-1-11:2015+A1:2021 | IEC 60601-1-11：2015+AMD1：2020 | 欧盟 | ■是 □否 | ■是 □否
| GB 9706.1-2020 |  | 中国 | □是 ■否 | ■是 □否
| YY 9706.111-2021 |  | 中国 | □是 ■否 | ■是 □否
风险 | YY/T 0316-2016 |  | 中国 | □是 ■否 | ■是 □否
| YY/T 1437-2023 |  | 中国 | □是 ■否 | ■是 □否
| YY/T 1473-2023 |  | 中国 | □是 ■否 | ■是 □否
| EN ISO 14971:2019 |  | 欧盟 | □是 ■否 | ■是 □否
| ISO 14971:2019 |  | 国际 | ■是 □否 | ■是 □否
标识 | GB/T 191-2008 |  | 中国 | □是 ■否 | ■是 □否
| YY/T 0466.1-2016 |  | 中国 | □是 ■否 | ■是 □否
| YY/T 0466.1-2023 |  | 中国 | □是 ■否 | ■是 □否
| YY/T 0466.2-2015 |  | 中国 | □是 ■否 | ■是 □否
| EN 1041:2013 | EN ISO 20417:2021 | 欧盟 | □是 ■否 | ■是 □否
| EN ISO 20417:2021 | ISO 20417:2021 | 欧盟 | □是 ■否 | ■是 □否
| ISO 20417:2021 | EN ISO 20417:2021 | 国际 | ■是 □否 | ■是 □否
| 21CFR 801 Labeling |  | FDA地区 | ■是 □否 | ■是 □否
| EN ISO 15223-1:2021 | ISO 15223-1:2021 | 欧盟 | □是 ■否 | ■是 □否
| ISO 15223-1:2021 |  | 国际 | ■是 □否 | ■是 □否
易用性 | IEC 60601-1-6：2010+AMD1：2013+AMD2：2020 |  | 国际 | ■是 □否 | ■是 □否
| EN 60601-1-6:2010/A1:2015 | EN 60601-1-6:2010+A2:2021 | 欧盟 | □是 ■否 | ■是 □否
| EN 60601-1-6:2010+A2:2021 | IEC 60601-1-6：2010+AMD1：2013+AMD2：2020 | 欧盟 | □是 ■否 | ■是 □否
| IEC 62366-1：2015 |  | 国际 | □是 ■否 | ■是 □否
| IEC 62366-1：2015+AMD1：2020 |  | 国际 | ■是 □否 | ■是 □否
| EN 62366-1:2021 | IEC 62366-1：2015+AMD1：2020 | 欧盟 | □是 ■否 | ■是 □否
包装运输 | ISTA 2A:2011 |  | 国际 | ■是 □否 | ■是 □否
| Model Legislation |  | 美国 | ■是 □否 | ■是 □否
电磁兼容 | EN 60601-1-2:2015/A1:2021 | IEC 60601-1-2:2014+AMD1：2020 | 欧盟 | ■是 □否 | ■是 □否
| IEC 60601-1-2:2014+AMD1：2020 |  | 国际 | ■是 □否 | ■是 □否
| FCC Part15 |  | 美国 | □是 ■否 | ■是 □否
| YY 9706.102-2021 |  | 中国 | □是 ■否 | ■是 □否
软件相关 | YY/T 0664-2020 | IEC 62304:2015 | 中国 | □是 ■否 | ■是 □否
| GB/T 25000.51-2016 |  | 中国 | □是 ■否 | ■是 □否
| EN 62304:2006/A1:2015 | IEC 62304：2006+AMD1：2015 | 欧盟 | □是 ■否 | ■是 □否
| IEC 62304：2006+AMD1：2015 |  | 国际 | ■是 □否 | ■是 □否
蓝牙 | 蓝牙组织BQB认证 |  | 国际 | □是 ■否 | ■是 □否
| 苹果公司内部协议 |  | 美国 | □是 ■否 | ■是 □否
| SRRC认证 |  | 中国 | □是 ■否 | ■是 □否
| FCC认证 |  | 美国 | □是 ■否 | ■是 □否
锂电池 | GB 31241-2022 |  | 中国 | □是 ■否 | ■是 □否
| IEC 62133-1:2017 |  | 美国 | □是 ■否 | ■是 □否
| IEC 62133-2:2017+AMD1:2021 |  | 美国 | □是 ■否 | ■是 □否
其他非强制标准 | 验货标准 |  | 企业间 | □是 ■否 | ■是 □否
| 客户单独要求 |  | 企业间 | □是 ■否 | ■是 □否