## FEMA (hidden)
失效模式及后果分析（过程FMEA） FM-7.5.1-162V1.0
|  | FMEA编号： | [6 empty] | 版本：V3.0 | [6 empty] | 修订日期：2016-12-23
|  | 项目名称：AG-633过程分析 | [6 empty] | 过程责任部门：生产技术部
|  | 预定完成日期： | [6 empty] | 小组成员：IE、PE、QA、PQC
过程 | 要求 |  | 潜在的失效模式 | 潜在的失效后果 |  | 严重度S | 现行过程 |  |  |  | 风险顺序RPN=S*O*D | 现行过程评价 | 建议措施 | 责任人 | 措施结果 | [5 empty] | 备注
[7 empty] | 潜在的失效起因/机理 | 频率度O | 现行过程控制 | 不易探测度D |  |  |  |  | 采取措施 |  | 严重度S | 频度数O | 不易探测度D | 风险顺序RPN=S*O*D
程序写入 | 程序烧写正确、完整 |  | 1,程序烧写不正确； | A | 测试不准确 | 4 | 程序导入错误/不完整 | 1 | 1，建立程序导入作业文件； 2,产前培训 ； 3，工装设备使用前点检、定期维护（每三个月） 4，导入程序所需的工具软件首次使用时进行安装确认。 | 9 | 36 | 该失效模式严重度较高会对客户使用造成测试不准确的后果S=4，经查历史数据频率度低0.04%，O=2，但在本工序检出概率很低，只能抽查或后续检测故D=9，会导致风险顺序54，较低，但会严重影响客户使用，故应对过程中程序错误数据进行统计分析。 | SPC | PE | [6 empty] | 关键工序
|  |  |  | B | 测试性能不良 | 3 |  | 2 |  | 9 | 54 | [9 empty] | 关键工序
|  |  |  | C | 客户抱怨 | 4 |  | 1 |  | 9 | 36 | [9 empty] | 关键工序
|  |  | 2.程序烧写不完整； | A | 不开机 | 3 | 1，程序导入不完整 2，人为操作因素 | 1 | 1，工装设备使用前点检、定期维护（每三个月）； 2，产前培训 3，后道工序（机芯、组装）性能检测 | 9 | 27 | 该失效模式严重度中等会对客户使用造成麻烦，但无不良后果，但生产过程中会导致后工序浪费时间，S=3，经查历史数据频率度低0.04%，O=2，但在本工序检出概率很低，只能抽查或后续检测故D=9，会导致风险顺序54，较低，但会严重影响客户使用，故应对过程中程序错误数据进行统计分析。 | SPC | PE
|  |  |  | B | 无法进行测试 | 3 |  | 2 |  | 9 | 54
|  |  |  | C | 客户抱怨 | 3 |  | 1 |  | 9 | 27
|  |  | 3，程序无法写入 | A | 无 | 1 | 1,A，工装设备因素； B，人为操作因素 2，元器件不良（U1） | 1 | 1，工装设备使用前点检、定期维护（每三个月）； 2，产前培训 3，后道工序（机芯、组装）性能检测 | 1 | 1 | 该失效模式仅对本工序有影响，故对客户影响很小，S=1，历史数据中不良比例0.02%，O=2，无法写入程序在本工序可以识别，不易探测度D=1。综合风险系数=2，极低，不做额外管控。
|  |  |  | B | 无 | 1 |  | 2 |  | 1 | 2
|  |  |  | C | 无 | 1 |  | 1 |  | 1 | 1
|  |  | 4，无程序 | A | 不开机 | 3 | 人为漏写 | 1 | 1，产前培训 ；2，后道工序（机芯、组装）性能检测 | 9 | 27 | 该失效模式严重度中等会对客户使用造成麻烦，但无不良后果，但生产过程中会导致后工序浪费时间，S=3，经查历史数据频率度低0.04%，O=2，但在本工序检出概率很低，只能抽查或后续检测故D=9，会导致风险顺序54，较低，但会严重影响客户使用，故应对过程中程序错误数据进行统计分析。 | 该失效模式发生历史数据频率度低，风险顺序27，较低，但会严重影响客户使用，故应对过程中程序错误数据进行统计分析
|  |  |  | B | 无法进行测试 | 3 |  | 2 |  | 9 | 54
|  |  |  | C | 客户抱怨 | 3 |  | 1 |  | 9 | 27
程序烧写验证 | 各项指标符合工艺说明要求 |  | 1，CRC校验值不对； 2，版本错； | A | 测试不准 | 4 | 1，工装设备因素； 2，人为操作失误 3，元器件不良（U1) | 1 | 1，工装设备使用前点检、定期维护（每三个月）； 2，产前培训； 3，首件确认 4，后道工序（机芯、组装、出货）性能检测 | 3 | 12 | 该失效模式严重度较高会对客户使用造成测试不准确的后果S=4，经查历史数据频率度低0.04%，O=2，但在本工序检出概率很低，只能抽查或后续检测故D=9，会导致风险顺序54，较低，但会严重影响客户使用，故应对过程中程序错误数据进行统计分析。 | 该失效模式发生历史数据频率度低，风险顺序18，较低，但会严重影响客户使用，故应对过程中程序错误数据进行统计分析 | [7 empty] | 关键工序
|  |  |  | B | 验证异常/无法验证 | 3 |  | 2 |  | 3 | 18 | [9 empty] | 关键工序
|  |  |  | C | 客户抱怨 | 4 |  | 1 |  | 3 | 12 | [9 empty] | 关键工序
|  |  | 3，不开机 | A | 不开机 | 4 | 1，人为操作失误，漏检 2，元器件不良（U1) | 1 | 1，工装设备使用前点检、定期维护（每三个月）； 2，产前培训； 3，首件确认 4，后道工序（机芯、组装、出货）性能检测 | 3 | 12 |  | 该失效模式发生历史数据频率度低，风险顺序18，较低，但会严重影响客户使用，故应对过程中程序错误数据进行统计分析 | [7 empty] | 关键工序
|  |  |  | B | 无法验证 | 3 |  | 2 |  | 3 | 18 | [9 empty] | 关键工序
|  |  |  | C | 客户抱怨 | 4 |  | 1 |  | 3 | 12 | [9 empty] | 关键工序
工装上摆弹簧 | 将弹簧放置到工装上 |  | 未安装到位 | A | 无 |  | 人为操作 |  | 1，专治工装进行控制； 2，工装设备使用前点检、定期维护（每三个月）； |  | 0 |  | 该失效模式发生历史数据频率度低，风险顺序28，较低，不改变现有控制方式 | 插件工艺工程师 | [5 empty] | 0 | 一般工序
|  |  |  | B | 无法焊接或组装干涉 | 2 |  | 2 |  | 7 | 28 | [8 empty] | 0 | 一般工序
|  |  |  | C | 无 | [15 empty] | 一般工序
工装上摆弹片 | 将弹片放置到工装上 |  | 未安装到位 | A |  |  | 人为操作 |  | 专治工装进行控制 |  | 0 | [8 empty] | 0 | 一般工序
|  |  |  | B | 无法焊接或组装干涉 | 3 |  | 2 |  | 7 | 42 | [9 empty] | 一般工序
|  |  |  | C | [6 empty] | 0 | [8 empty] | 0 | 一般工序
工装上基板 | 将基板放置到工板上 |  | 未安装到位 | A | 无 | 3 | 人为操作 |  | 专治工装进行控制 |  | 0 | [8 empty] | 0 | 一般工序
|  |  |  | B | 无法焊接或组装干涉 | 3 |  | 3 |  | 7 | 63 | [9 empty] | 一般工序
|  |  |  | C | 无 | [14 empty] | 0 | 一般工序
焊弹簧 | 焊点圆滑、饱满，不可虚焊、拉尖、烫坏焊盘 |  | 漏焊，焊点不饱满 ；焊点大，拉尖；烫坏元件（R6、R9）/焊盘；残留锡珠锡渣 | A | 相应功能失效 | 3 | 1，人为操作； 2，设备因素 | 1 | 1，产前培训； 2，恒温烙铁使用前点检，使用过程中每2小时检查一下烙铁温度； 3，首件检验（检验焊接外观、拉力测试等项目） 4，后道工序（机芯、组装、出货）性能检测 | 9 | 27 | [9 empty] | 特殊工序
|  |  |  | B | 组装干涉或相关元件失效 | 3 |  | 2 |  | 9 | 54 | [9 empty] | 特殊工序
|  |  |  | C | 客户抱怨 | 3 |  | 1 |  | 9 | 27 | [9 empty] | 特殊工序
焊弹片 | 焊点圆滑、饱满，不可虚焊、拉尖、烫坏焊盘 |  | 漏焊，焊点不饱满 ；焊点大，拉尖；烫坏元件（R6、R9）/焊盘；残留锡珠锡渣 | A | 相应功能失效 | 3 | 1，人为操作； 2，设备因素 | 1 | 1，产前培训； 2，恒温烙铁使用前点检，使用过程中每2小时检查一下烙铁温度； 铁温度； 3，首件检验（检验焊接外观、拉力测试等项目） 4，后道工序（机芯、组装、出货）性能检测 | 9 | 27 | [9 empty] | 特殊工序
|  |  |  | B | 组装干涉或相关元件失效 | 3 |  | 2 |  | 9 | 54 | [9 empty] | 特殊工序
|  |  |  | C | 客户抱怨 | 3 |  | 1 |  | 9 | 27 | [9 empty] | 特殊工序
下工装 | 将机芯从工装上取下 |  | 碰坏边缘元件 | A | 相应功能失效 | 3 | 人为操作 | 1 | 1，产前培训； 2，工装使用前点检 | 3 | 9 | [9 empty] | 一般工序
|  |  |  | B | 性能不良 | 3 |  | 1 |  | 8 | 24 | [9 empty] | 一般工序
|  |  |  | C | 客户抱怨 | 3 |  | 1 |  | 3 | 9 | [9 empty] | 一般工序
插热敏电阻 | 插件平贴PCB |  | 未平贴PCB | A | 相应功能失效 | 3 | 人为操作 | 1 | 产前培训 | 7 | 21 | [9 empty] | 一般工序
|  |  |  | B | 装配干涉/电阻损坏 | 3 |  | 1 |  | 8 | 24 | [9 empty] | 一般工序
|  |  |  | C | 客户抱怨 | 3 |  | 1 |  | 7 | 21 | [9 empty] | 一般工序
焊热敏电阻 | 焊点圆滑、饱满，不可虚焊、拉尖、烫坏焊盘 |  | 漏焊，焊点不饱满 ；焊点大，拉尖；烫坏元件（R6、R9、RC2）/焊盘；残留锡珠锡渣 | A | 相应功能失效 | 3 | 人为操作 | 1 | 1，产前培训； 2，恒温烙铁使用前点检，使用过程中每2小时检查一下烙铁温度； 3，首件检验（元器件正确性、焊接外观、拉力测试）4，后道工序（机芯、组装、出货）性能检测 | 9 | 27 | [9 empty] | 特殊工序
|  |  |  | B | 元件失效 | 3 |  | 3 |  | 9 | 81 | [9 empty] | 特殊工序
|  |  |  | C | 客户抱怨 | 3 |  | 1 |  | 9 | 27 | [9 empty] | 特殊工序
剪腿 | 焊点平整，不可损坏管脚 |  | 焊点不平整元件管脚损坏（R9、R6、RC2、RT1） | A | 相应功能失效 | 3 | 人为操作 | 1 | 1，产前培训； 2，剪钳控制方式(每六个月更换一次） 3，首件确认（焊接外观、拉力测试）4，后道工序（机芯、组装、出货）性能检测 | 8 | 24 | [9 empty] | 一般工序
|  |  |  | B | 装配干涉 /性能测试失效 | 3 |  | 3 |  | 8 | 72 | [9 empty] | 一般工序
|  |  |  | C | 客户抱怨 | 3 |  | 1 |  | 8 | 24 | [9 empty] | 一般工序
机芯调试 | 零点值、高值、低值等指标合格。 |  | 1，指标超差（标准值、高值、低值） 2，漏标 | A | 测量指标不准 | 3 | 1，人为操作, 2，工装设备因素（定位不准导致接触不良、PCB变形等） 3，元件失效（U2、R19、R21、R22、C10、C13、C14等） | 1 | 1，产前培训； 2，专用工装，使用前点检，每三个月进行定期维护保养 ； 3，专用托盘盛放PCB，PCB不能堆积； 4，PQC首件（按作业文件进行检验高低值、软件版本信息，CRC校验码），5，组装全检机器性能，出货抽检（抽检方案见各车间质量控制流程） | 3 | 9 |  |  | 车间工艺工程师 | [6 empty] | 关键工序
|  |  |  | B | 测试指标超差 | 3 |  | 4 |  | 3 | 36 | [9 empty] | 关键工序
|  |  |  | C | 客户抱怨 | 3 |  | 2 |  | 3 | 18 | [9 empty] | 关键工序
ID号写入 | ID号写入符合制造令要求 |  | ID号写入符合制造令要求 | A | 产品相应功能不良 | 3 | 1，人为操作； 2，工装设备因素； 3，元器件不良（U1、U4） | 1 | 1，产前培训； 2，专用工装，使用前点检，每三个月进行定期维护保养 ； 3，PQC首件（按作业文件进行检验高低值、软件版本信息，CRC校验码） | 5 | 15 | [9 empty] | 关键工序
|  |  |  | B | 产品相应性能测试不良 | 3 |  | 4 |  | 5 | 60 | [9 empty] | 关键工序
|  |  |  | C | 客户抱怨 | 3 |  | 1 |  | 5 | 15 | [9 empty] | 关键工序
丝印透镜 | 内容齐全，无遗漏现象。颜色一致无色差。 |  | 漏印刷/字体不完整（断线），印错内容，颜色不一致，耐摩擦性能不合格 | A | 抱怨 | 1 | 1，油墨因素； 2，透镜因素； 3，工装设备因素 | 1 | 1，产前培训； 2，首件+巡检（是否符合工艺要求） 3，工装设备使用前点检，每三个月进行维护保养一次； 4，组装全检外观、出货抽检 | 8 | 8 | [9 empty] | 一般工序
|  |  |  | B | 产品外观不良 | 1 |  | 2 |  | 8 | 16 | [9 empty] | 一般工序
|  |  |  | C | 客户抱怨 | 1 |  | 1 |  | 8 | 8 | [9 empty] | 一般工序
贴膜 | 贴边整齐无褶皱 |  | 帖膜不到位 | A | 产品外观不良 | 1 | 人为操作 | 1 | 1，产前培训； 2，首件+巡检（是否符合工艺要求） | 7 | 7 | [9 empty] | 一般工序
|  |  |  | B | 外观划磨伤 | 1 |  | 2 |  | 7 | 14 | [9 empty] | 一般工序
|  |  |  | C | 抱怨 | 1 |  | 1 |  | 7 | 7 | [9 empty] | 一般工序
丝印上盖 | 内容齐全，无遗漏现象。颜色一致无色差。 |  | 漏印刷/字体不完整（断线），印错内容，颜色不一致，耐摩擦性能不合格 | A | 抱怨 | 1 | 1，油墨因素； 2，透镜因素； 3，工装设备因素 | 1 | 1，产前培训； 2，首件+巡检（是否符合工艺要求） 3，工装设备使用前点检，每三个月进行维护保养一次 4，组装全检外观、出货抽检 | 8 | 8 |  |  | 车间工艺工程师 | [6 empty] | 一般工序
|  |  |  | B | 产品外观不良 | 1 |  | 2 |  | 8 | 16 | [9 empty] | 一般工序
|  |  |  | C | 客户抱怨 | 1 |  | 1 |  | 8 | 8 | [9 empty] | 一般工序
开箱取上盖 | 拆箱过程中不允许损坏上盖 |  | 造成上盖外观不良 | A | 产品外观不良 | 1 | 人为操作 | 1 | 1，产前培训； 2，首件+巡检（是否符合工艺要求）巡检项目确定？？？ | 8 | 8 | [9 empty] | 一般工序
|  |  |  | B | 上盖外观不良 | 1 |  | 4 |  | 8 | 32 | [9 empty] | 一般工序
|  |  |  | C | 客户抱怨 | 1 |  | 1 |  | 8 | 8 | [9 empty] | 一般工序
镭雕 | 内容正确，外观正常 |  | 内容不正确，外观不良 | A | 产品外观不良 | 1 | 人为操作 | 1 | 1，产前培训， 2，专用工装、设备参数固定（使用前点检，每三个月维护保养一次）； 3，首件+巡检（是否符合工艺要求：字迹是否清晰、内容、位置是否正确） 4，组装全检外观、出货抽检 | 8 | 8 | [9 empty] | 一般工序
|  |  |  | B | 上盖外观不良 | 1 |  | 4 |  | 8 | 32 | [9 empty] | 一般工序
|  |  |  | C | 客户抱怨 | 1 |  | 1 |  | 8 | 8 | [9 empty] | 一般工序
上盖粘双面胶 | 粘贴位置正确，固定牢靠 |  | 粘贴位置错误，固定不牢靠 | A | 按键手感不良 | 1 | 1，人为操作 2，物料原因 | 1 | 1，产前培训， 2，首件+巡检（是否符合工艺要求：位置是否正确、是否粘贴牢固） | 8 | 8 |  |  | 车间工艺工程师 | [6 empty] | 一般工序
|  |  |  | B | 按键手感不良 | 1 |  | 4 |  | 8 | 32 | [9 empty] | 一般工序
|  |  |  | C | 客户抱怨 | 1 |  | 1 |  | 8 | 8 | [9 empty] | 一般工序
开箱取电池盖 | 拆箱过程中不允许损坏上盖 |  | 造成上盖外观不良 | A | 产品外观不良 | 1 | 人为操作 | 4 | 1，产前培训， 2，首件+巡检（是否符合工艺要求：是否佩戴手套、是否有堆积） | 8 | 32 | [9 empty] | 一般工序
|  |  |  | B | 上盖外观不良 | 1 |  | 4 |  | 8 | 32 | [9 empty] | 一般工序
|  |  |  | C | 客户抱怨 | 1 |  | 4 |  | 8 | 32 | [9 empty] | 一般工序
电池盖粘双面胶 | 粘贴位置正确，固定牢靠 |  | 粘贴位置错误 | A | 按键手感不良 | 1 | 人为操作 | 1 | 1，产前培训， 2，首件+巡检（位置是否正确、是否粘贴牢固） | 8 | 8 | [9 empty] | 一般工序
|  |  |  | B | 按键手感不良 | 1 |  | 4 |  | 8 | 32 | [9 empty] | 一般工序
|  |  |  | C | 客户抱怨 | 1 |  | 1 |  | 8 | 8 | [9 empty] | 一般工序
|  |  | 固定不牢靠 | A | 按键手感不良 | 1 | 人为操作 | 1 |  | 8 | 8 | [9 empty] | 一般工序
|  |  |  | B | 按键手感不良 | 1 |  | 4 |  | 8 | 32 | [9 empty] | 一般工序
|  |  |  | C | 客户抱怨 | 1 |  | 1 |  | 8 | 8 | [9 empty] | 一般工序
下排 | 下排过程中不可损坏下盖 |  | 造成下盖外观不良 | A | 产品外观不良 | 1 | 人为操作 | 1 | 1，产前培训， 2，首件+巡检（是否符合工艺要求：是否佩戴手套、码放方式是否正确） | 8 | 8 | [8 empty] | 0 | 一般工序
|  |  |  | B | 下盖外观不良 | 1 |  | 4 |  | 8 | 32 | [8 empty] | 0 | 一般工序
|  |  |  | C | 客户抱怨 |  |  | 1 |  | 8 | 0 | [8 empty] | 0 | 一般工序
焊线 | 焊点圆滑、饱满，不可虚焊、拉尖、烫坏焊盘 |  | 虚焊 | A | 相应功能失效 | 3 | 人为操作 | 1 | 1，首件检验； 2，产前培训，持证上岗； 3，恒温烙铁使用前点检，使用过程中每2小时检查一下烙铁温度； 4，组装、出货检验性能 | 9 | 27 |  |  | 车间工艺工程师 | [6 empty] | 特殊工序
|  |  |  | B | 元件失效 | 3 |  | 2 |  | 9 | 54 | [9 empty] | 特殊工序
|  |  |  | C | 客户抱怨 | 3 |  | 1 |  | 9 | 27 | [9 empty] | 特殊工序
顺线摆机芯 | 顺线不到位 |  | 1，顺线压, 2，壳体侧面压线 | A | 产品外观不良 | 1 | 1，人为操作； 2，设计限制 | 1 | 1，首件检验； 2，产前培训 | 3 | 3
|  |  |  | B | 装配干涉，性能不良 | 3 |  | 5 |  | 3 | 45
|  |  |  | C | 客户抱怨 | 1 |  | 1 |  | 3 | 3
合壳 | 合壳缝隙合格 |  | 合壳缝隙超差 | A | 产品外观不良 | 1 | 1，人为操作, 2，物料因素 | 1 | 1，首件检验； 2，产前培训 | 8 | 8
|  |  |  | B | 合壳缝隙大 | 1 |  | 5 |  | 8 | 40
|  |  |  | C | 客户抱怨 | 1 |  | 1 |  | 8 | 8
打螺钉 | 螺钉打到位，无易扣、松动 |  | 螺钉松动、易扣 | A | 产品外观不良 | 1 | 人为操作 工装设备因素 | 5 | 1，产前培训； 2，电动螺丝起子使用前点检，使用过程中每4小时检查一下力矩 | 8 | 40
|  |  |  | B | 合壳缝隙大 | 1 |  | 5 |  | 8 | 40
|  |  |  | C | 客户抱怨 | 1 |  | 5 |  | 8 | 40
开机检验 | 各项指标符合标准要求 |  | 信息内容不正确 | A | 产品相应功能不良 | 3 | 人为操作 | 1 | 1，产前培训； 2，工装首次使用前进行安装确认，每次使用前进行点检； &全检 | 2 | 6 |  | 此步骤取消，原因：后续性能检验可以避免该检验想避免的问题 | 车间工艺工程师
|  |  |  | B | 产品相应功能不良 | 3 |  | 4 |  | 2 | 24
|  |  |  | C | 客户抱怨 | 3 |  | 1 |  | 2 | 6
装透镜 | 透镜组装到位，无杂质、异物等。 |  | 1，透镜未组装到位； 2，透镜膜划伤破损等缺陷 | A | 产品外观不良 | 1 | 1，人为操作 2，物料原因 3，工装因素 | 1 | 1，产前培训； 2，工装每次使用前进行点检； &全检外观 | 8 | 8
|  |  |  | B | 透镜外观不良 | 1 |  | 4 |  | 8 | 32
|  |  |  | C | 客户抱怨 | 1 |  | 1 |  | 9 | 9
短路测试 | 各项指标符合标准要求 |  | 信息内容不正确 | A | 产品相应功能不良 | 3 | 1，人为操作； 2，工装因素； 3，元器件因素 | 4 | 1，产前培训； 2，工装首次使用前进行安装确认，每次使用前进行点检； &全检 | 2 | 24 |  | 此步骤取消，原因：后续性能检验都可以测试到耳机性能问题
|  |  |  | B | 产品相应功能不良 | 3 |  | 4 |  | 2 | 24
|  |  |  | C | 客户抱怨 | 3 |  | 4 |  | 2 | 24
示值误差 | 1.1-4,9标志位全为1 2.CRC校验、版本值正确 3.高低值在要求范围内 4，模拟测试功能正常 |  | 1，1-4,9标志位为0； 2，CRC校验、版本值不正确； 3，高低值超范围 4，模拟测试不正常 | A | 产品测量不准 | 3 | 1，人为操作； 2，程序烧写出错； 3，质控条出现损伤；元器件失效（U2、R19、R21、R22、C10、C13、C14，耳机等） 4，漏检 | 2 | 1，产前培训； 2，前道（邦定）控制 3，质控卡每使用50次更换一个 4，全检 | 2 | 12 |  |  | 车间工艺工程师
|  |  |  | B | 功能测试不良 | 3 |  | 4 |  | 2 | 24
|  |  |  | C | 客户抱怨 | 3 |  | 2 |  | 2 | 12
性能测试 | 1.漏电流：0mA 2.ID号合格范围：2014-11-27至今 3.能正常进行测量，并显示“认证成功”(认证成功仅限机器与IOS设备首次测试时显示) 4.工作电流：0.5mA～7mA 5.IOS显示低电提示-“下位机出现系统错误00” 6.电池簧片需与电池接触良好，无明显变形，无异物，无划伤，电池弹簧无明显变形。 |  | 1，电流超差； 2，ID异常；3，无法正常测量或认证失败； 4，低电测试异常； 5，弹片、弹簧外观不良 | A | 产品相应功能不良 | 3 | 1，测试卡失效； 2，工装设备因素 3，元器件不良（D2、D4、Q4、Q7、耳机） 4，漏检 | 2 | 1，工装使用前点检，每三个月维护保养一次； 2，产前培训 3，全检性能； 4，出货检验 | 2 | 12
|  |  |  | B | 功能测试不良 | 3 |  | 4 |  | 2 | 24
|  |  |  | C | 客户抱怨 | 3 |  | 2 |  | 2 | 12
安装电池 | 安装电池 |  | 未组装到位 | A | 产品无法开机 | 3 | 人为操作 | 1 | 1，工装使用前点检，每三个月维护保养一次； 2，产前培训 3，全检性能； 4，出货检验 | 3 | 9
|  |  |  | B | 外观不良 | 3 |  | 3 |  | 3 | 27
|  |  |  | C | 客户抱怨 | 3 |  | 1 |  | 3 | 9
组件组装 | 组装到位 |  | 未组装到位 | A | 产品无法开机 | 3 | 人为操作 | 1 | 1，工装使用前点检，每三个月维护保养一次； 2，产前培训 3，全检外观； 4，出货检验 | 3 | 9
|  |  |  | B | 外观不良 | 3 |  | 1 |  | 3 | 9
|  |  |  | C | 客户抱怨 | 3 |  | 1 |  | 3 | 9
装硅胶套 | 组装到位 |  | 未组装到位 | A | 外观不良 | 3 | 人为操作 | 1 | 1，产前培训 2，出货检验 | 3 | 9
|  |  |  | B | 外观不良 | 3 |  | 1 |  | 3 | 9
|  |  |  | C | 客户抱怨 | 3 |  | 1 |  | 3 | 9
塑料袋装包装盒扣盖 | 包装盒摆放位置方向塑料袋数量应正确 |  | 包装盒摆放方向错误 | A | 客户抱怨 | 1 | 人为操作 | 1 | 1，产前培训， 2，首件确认， 3，巡检 4，出货检验 | 8 | 8 |  |  | 车间工艺工程师
|  |  |  | B | 产品外观不良 | 1 |  | 5 |  | 8 | 40
|  |  |  | C | 客户抱怨 | 1 |  | 1 |  | 8 | 8
|  |  | 塑料袋数量错误 | A | 客户抱怨 | 1 | 人为操作 | 1 |  | 8 | 8
|  |  |  | B | 无
|  |  |  | C | 客户抱怨 | 1 |  | 1 |  | 8 | 8
内包装袋装包装盒 | 内包装袋装包装盒方向应一致。 |  | 方向不一致 | A | 客户抱怨 | 1 | 人为操作 | 1 | 1，产前培训， 2，首件确认， 3，巡检 4，出货检验 | 3 | 3
|  |  |  | B | 无
|  |  |  | C | 客户抱怨 | 1 |  | 1 |  | 3 | 3
采血针装包装盒 | 采血针摆放位置方向应正确。 |  | 方向不一致 | A | 客户抱怨 | 1 | 人为操作 | 1 | 1，产前培训， 2，首件确认， 3，巡检 4，出货检验 | 8 | 8
|  |  |  | B | 无
|  |  |  | 1 | 客户抱怨 | 1 |  | 1 |  | 8 | 8
电池装塑料袋封口 | 电池装塑料袋应一致，袋内无异物 |  | 有异物 | A | 客户抱怨 | 1 | 人为操作 | 1 | 1，产前培训， 2，首件确认， 3，巡检 4，出货检验 | 8 | 8
|  |  |  | B | 产品外观不良 | 1 |  | 2 |  | 8 | 16
|  |  |  | C | 客户抱怨 | 1 |  | 1 |  | 8 | 8
|  |  | 方向不一致 | A | 客户抱怨 | 1 | 人为操作 | 1 |  | 8 | 8
|  |  |  | B | 无
|  |  |  | C | 客户抱怨 | 1 |  | 1 |  | 8 | 8
电池装包装盒 | 电池装包装盒方向顺序应一致 |  | 顺序方向不一致 | A | 客户抱怨 | 1 | 人为操作 | 1 | 1，产前培训， 2，首件确认， 3，巡检 4，出货检验 | 8 | 8 |  |  | 车间工艺工程师
|  |  |  | B | 产品外观不良 | 1 |  | 2 |  | 8 | 16
|  |  |  | C | 客户抱怨 | 1 |  | 1 |  | 9 | 9
硅胶套装包装盒 | 硅胶套装包装盒位置方向应正确 |  | 位置不一致 | A | 客户抱怨 | 1 | 人为操作 | 1 | 1，产前培训， 2，首件确认， 3，巡检 4，出货检验 | 8 | 8
|  |  |  | B | 无
|  |  |  | C | 客户抱怨 | 1 |  | 1 |  | 8 | 8
笔盖装包装盒 | 笔盖装包装盒方向应正确 |  | 方向不统一 | A | 客户抱怨 | 1 | 人为操作 | 5 | 1，产前培训， 2，首件确认， 3，巡检 4，出货检验 | 8 | 40
|  |  |  | B | 产品外观不良 | 1 |  | 5 |  | 8 | 40
|  |  |  | C | 客户抱怨 | 1 |  | 5 |  | 8 | 40
|  |  | 有异物 | A | 客户抱怨 | 1 | 人为操作 | 5 |  | 8 | 40
|  |  |  | B | 产品外观不良 | 1 |  | 5 |  | 8 | 40
|  |  |  | C | 客户抱怨 | 1 |  | 5 |  | 8 | 40
| 试纸有效期符合要求 |  | 不符合要求 | A | 客户抱怨 | 1 | 物料因素 | 5 |  | 8 | 40
|  |  |  | B | 无
|  |  |  | C | 客户抱怨 | 1 |  | 5 |  | 8 | 40
纸浆盒粘贴标签 | 标签粘帖良好，外观正常 |  | 标签粘帖不良，外观不良 | A | 客户抱怨 | 1 | 人为操作 | 1 | 1，产前培训， 2，首件确认， 3，巡检 4，出货检验 | 8 | 8
|  |  |  | B | 产品外观不良 | 1 |  | 1 |  | 8 | 8
|  |  |  | C | 客户抱怨 | 1 |  | 1 |  | 8 | 8
纸浆盒装包装盒 | 纸浆盒放置方向应统一平整， |  | 方向不一致 | A | 客户抱怨 | 1 | 人为操作 | 1 | 1，产前培训， 2，首件确认， 3，巡检 4，出货检验 | 8 | 8
|  |  |  | B | 产品外观不良 | 1 |  | 1 |  | 8 | 8
|  |  |  | C | 客户抱怨 | 1 |  | 1 |  | 8 | 8
粘贴保护膜 | 透镜膜不可有划伤破损等缺陷 |  | 透镜膜划伤破损等缺陷 | A | 客户抱怨 | 1 | 人为操作/物料因素 | 1 | 1，产前培训， 2，首件确认， 3，巡检 4，出货检验 | 8 | 8
|  |  |  | B | 产品外观不良 | 1 |  | 1 |  | 8 | 8
|  |  |  | C | 客户抱怨 | 1 |  | 1 |  | 8 | 8
| 粘贴保护膜不可翘起有褶皱手印等缺陷，方向正确统一 |  | 保护膜有翘起，方向不一致 | A | 客户抱怨 | 1 | 人为操作/物料因素 | 1 |  | 8 | 8
|  |  |  | B | 产品外观不良 | 1 |  | 1 |  | 8 | 8
|  |  |  | C | 客户抱怨 | 1 |  | 1 |  | 8 | 8
整机装包装盒 | 整机装入包装盒方向应正确一致。 |  | 整机方向不一致 | A | 客户抱怨 | 1 | 人为操作 | 1 | 1，产前培训， 2，首件确认， 3，巡检 4，出货检验 | 8 | 8
|  |  |  | B | 产品外观不良 | 1 |  | 1 |  | 8 | 8
|  |  |  | C | 客户抱怨 | 1 |  | 1 |  | 8 | 8
采血笔装包装盒 | 采血笔摆放位置方向应正确 |  | 1，位置不正确； 2，采血笔不良 | A | 客户抱怨 | 1 | 人为操作/物料因素 | 1 | 1，产前培训， 2，首件确认， 3，巡检 4，出货检验 | 8 | 8
|  |  |  | B | 产品外观不良 | 1 |  | 1 |  | 8 | 8
|  |  |  | C | 客户抱怨 | 1 |  | 1 |  | 8 | 8
说明书组合 | 说明书表面不可有划伤咯伤脏污破损印刷不良等缺陷 |  | 表面不可有划伤咯伤脏污破损印刷不良 | A | 客户抱怨 | 1 | 人为操作/物料因素 | 1 | 1，产前培训， 2，首件确认， 3，巡检 4，出货检验 | 8 | 8
|  |  |  | B | 产品外观不良 | 1 |  | 1 |  | 8 | 8
|  |  |  | C | 客户抱怨 | 1 |  | 1 |  | 8 | 8
| 说明书等物料顺序排列应正确 |  | 顺序排列不正确 | A | 客户抱怨 | 1 | 人为操作 | 1 |  | 8 | 8
|  |  |  | B | 产品外观不良 | 1 |  | 1 |  | 8 | 8
|  |  |  | C | 客户抱怨 | 1 |  | 1 |  | 8 | 8
说明书组件装包装盒 | 说明书组件装包装盒方向顺序应一致 |  | 顺序不一致 | A | 客户抱怨 | 1 | 人为操作 /物料因素 | 1 | 1，产前培训， 2，首件确认， 3，巡检 4，出货检验 | 8 | 8
|  |  |  | B | 无
|  |  |  | C | 客户抱怨 | 1 |  | 1 |  | 8 | 8
包装盒扣盖 | 包装盒不可有破损褶皱，撕裂等缺陷，插合应平整到位 |  | 有破损褶皱，撕裂等缺陷 | A | 客户抱怨 | 1 | 人为操作 /物料因素 | 1 | 1，产前培训， 2，首件确认， 3，巡检 4，出货检验 | 8 | 8
|  |  |  | B | 产品外观不良 | 1 |  | 1 |  | 8 | 8
|  |  |  | C | 客户抱怨 | 1 |  | 1 |  | 8 | 8
|  |  | 插合不平整到位 | A | 客户抱怨 | 1 | 人为操作 /物料因素 | 1 |  | 8 | 8
|  |  |  | B | 产品外观不良 | 1 |  | 1 |  | 8 | 8
|  |  |  | C | 客户抱怨 | 1 |  | 1 |  | 8 | 8
挂片粘贴双面胶 | 挂片表面，不可有划有褶皱手印等缺陷，双面胶应粘贴到位。 |  | 粘贴不平整 | A | 客户抱怨 | 1 | 人为操作 /物料因素 | 1 | 1，产前培训， 2，首件确认， 3，巡检 4，出货检验 | 8 | 8
|  |  |  | B | 产品外观不良 | 1 |  | 1 |  | 8 | 8
|  |  |  | C | 客户抱怨 | 1 |  | 1 |  | 8 | 8
|  |  | 彩包装有破损褶皱，撕裂等缺陷 | A | 客户抱怨 | 1 | 人为操作 /物料因素 | 1 |  | 8 | 8
|  |  |  | B | 产品外观不良 | 1 |  | 1 |  | 8 | 8
|  |  |  | C | 客户抱怨 | 1 |  | 1 |  | 8 | 8
彩包装粘贴挂片 | 挂片粘贴应到位，不可有划伤手印等缺陷 |  | 有缺陷 | A | 客户抱怨 | 1 | 人为操作 /物料因素 | 1 | 1，产前培训， 2，首件确认， 3，巡检 4，出货检验 | 8 | 8 | [10 empty] | 68291
|  |  |  | B | 产品外观不良 | 1 |  | 1 |  | 8 | 8
|  |  |  | C | 客户抱怨 | 1 |  | 1 |  | 8 | 8
包装盒装彩盒套 | 安装到位 |  | 未安装到位 | A | 客户抱怨 | 1 | 人为操作 /物料因素 | 1 | 1，产前培训， 2，首件确认， 3，巡检 4，出货检验 | 8 | 8
|  |  |  | B | 产品外观不良 | 1 |  | 1 |  | 8 | 8
|  |  |  | C | 客户抱怨 | 1 |  | 1 |  | 8 | 8
彩包装粘贴QC签 | 标签粘贴位置应统一正确，粘贴应平整 |  | 标签粘贴位置应不统一正确 | A | 客户抱怨 | 1 | 人为操作 /物料因素 | 1 | 1，产前培训， 2，首件确认， 3，巡检 4，出货检验 | 8 | 8
|  |  |  | B | 产品外观不良 | 1 |  | 1 |  | 8 | 8
|  |  |  | C | 客户抱怨 | 1 |  | 1 |  | 8 | 8
|  |  | 粘贴不平整 | A | 客户抱怨 | 1 | 人为操作 /物料因素 | 1 |  | 8 | 8
|  |  |  | B | 产品外观不良 | 1 |  | 1 |  | 8 | 8
|  |  |  | C | 客户抱怨 | 1 |  | 1 |  | 8 | 8
彩包装粘贴标签 | 标签粘贴位置应统一正确，粘贴应平整。 |  | 标签粘贴位置应不统一正确 | A | 客户抱怨 | 1 | 人为操作 /物料因素 | 1 | 1，产前培训， 2，首件确认， 3，巡检 4，出货检验 | 8 | 8
|  |  |  | B | 产品外观不良 | 1 |  | 1 |  | 8 | 8
|  |  |  | C | 客户抱怨 | 1 |  | 1 |  | 8 | 8
|  |  | 粘贴不平整 | A | 客户抱怨 | 1 | 人为操作 /物料因素 | 1 |  | 8 | 8
|  |  |  | B | 产品外观不良 | 1 |  | 1 |  | 8 | 8
|  |  |  | C | 客户抱怨 | 1 |  | 1 |  | 8 | 8
彩包装粘贴标签 | :标签粘贴位置应统一正确，粘贴应平整。 |  | 粘贴不平整 | A | 客户抱怨 | 1 | 人为操作 /物料因素 | 1 | 1，产前培训， 2，首件确认， 3，巡检 4，出货检验 | 8 | 8
|  |  |  | B | 产品外观不良 | 1 |  | 1 |  | 8 | 8
|  |  |  | C | 客户抱怨 | 1 |  | 1 |  | 8 | 8
|  |  | 彩包装有破损褶皱，撕裂等缺陷 | A | 客户抱怨 | 1 | 人为操作 /物料因素 | 1 |  | 8 | 8
|  |  |  | B | 产品外观不良 | 1 |  | 1 |  | 8 | 8
|  |  |  | C | 客户抱怨 | 1 |  | 1 |  | 8 | 8
彩包装粘贴标签 | 标签粘贴的位置应正确，不可有脏污破损手印以及毛屑毛发等 |  | 标签粘贴的位置不正确 | A | 客户抱怨 | 1 | 人为操作 /物料因素 | 1 | 1，产前培训， 2，首件确认， 3，巡检 4，出货检验 | 8 | 8
|  |  |  | B | 产品外观不良 | 1 |  | 1 |  | 8 | 8
|  |  |  | C | 客户抱怨 | 1 |  | 1 |  | 8 | 8
|  |  | 有异物 | A | 客户抱怨 | 1 | 人为操作 /物料因素 | 1 |  | 8 | 8
|  |  |  | B | 产品外观不良 | 1 |  | 1 |  | 8 | 8
|  |  |  | C | 客户抱怨 | 1 |  | 1 |  | 8 | 8
彩包装下外箱 | 彩包装摆放方向数量应正确统一，外箱内侧不可附着毛发异物等 |  | 彩包装摆放方向数量不正确统一 | A | 客户抱怨 | 1 | 人为操作 | 1 | 1，产前培训， 2，首件确认， 3，巡检 4，出货检验 | 8 | 8
|  |  |  | B | 产品外观不良 | 1 |  | 1 |  | 8 | 8
|  |  |  | C | 客户抱怨 | 1 |  | 1 |  | 8 | 8
|  |  | 有异物 | A | 客户抱怨 | 1 | 人为操作/物料因素 | 1 | 1，产前培训， 2，首件确认， 3，巡检 4，出货检验 | 8 | 8
|  |  |  | B | 产品外观不良 | 1 |  | 1 |  | 8 | 8
|  |  |  | C | 客户抱怨 | 1 |  | 1 |  | 8 | 8
封外箱下盖/写箱号 | 箱号字迹应清晰正确，箱号不可重复 |  | 字迹不清晰，重号 | A | 客户抱怨 | 1 | 人为操作 | 1 | 1，产前培训， 2，首件确认， 3，巡检 4，出货检验 | 8 | 8
|  |  |  | B | 溯源不良 | 1 |  | 1 |  | 8 | 8
|  |  |  | C | 客户抱怨 | 1 |  | 1 |  | 8 | 8
封外箱上盖 | 胶带完全粘贴到外箱上，胶带不可翘起 |  | 胶带粘贴不平整 | A | 客户抱怨 | 1 | 人为操作 | 1 | 1，产前培训， 2，首件确认， 3，巡检 4，出货检验 | 8 | 8
|  |  |  | B | 产品外观不良 | 1 |  | 1 |  | 8 | 8
|  |  |  | C | 客户抱怨 | 1 |  | 1 |  | 8 | 8
外箱摆盘 | 摆放数量应统一 |  | 数量不一致 | A | 客户抱怨 | 1 | 人为操作 | 1 | 1，产前培训， 2，首件确认， 3，巡检 4，出货检验 | 8 | 8
|  |  |  | B | 无 | 1 |  | 1 |  | 8 | 8
|  |  |  | C | 客户抱怨 | 1 |  | 1 |  | 8 | 8
邦定车间生产时写入不良数据+机芯/组装/出货车间维修品程序不良比例（2代表万分之一到万分之五之间，本次数据万分之四）。
来源于客诉数据（1代表万分之一以下，详见客诉数据）
来源于客诉数据
来源于出货检验数据+客诉数据
机芯车间维修程序不良比例+组装车间维修不良中程序不良比例+出货检验程序不良比例
来源于出货检验数据+客诉数据
成立分析小组
潜在失效模式分析
严重度判定
潜在失效后果判定
失效起因/机理判定
频度判定
现行过程控制描述
Note on D8: 01550: 该步骤注意失效模式是否能在本工位识别，若不能则统计发生频率时应统计到受影响工位的频率
Note on E8: 01550: 对使用者的影响
Note on G8: 01550: 数据来源于产品性能不良造成的后果对应后果严重度判定准则表中的数值
Note on I8: 01550: 数据来源于过程统计中的历史数据或相关实验数据
Note on K8: 01550: 来源于三级文件中的不易探测度表格
Note on N8: 01550: 1，详细记录生产及检验过程中不良现象、原因明细，各类不良所占比例； 2，应统计设备工装导致生产出现异常的频次及原因；
Note on E9: 01550: 对下道工序的影响
Note on E10: 01550: 对客户的影响
Note on D11: 01550: 该步骤注意失效模式是否能在本工位识别，若不能则统计发生频率时应统计到受影响工位的频率
Note on E11: 01550: 对使用者的影响
Note on G11: 01550: 数据来源于产品性能不良造成的后果对应后果严重度判定准则表中的数值
Note on I11: 01550: 数据来源于过程统计中的历史数据或相关实验数据
Note on K11: 01550: 来源于三级文件中的不易探测度表格
Note on E12: 01550: 对下道工序的影响
Note on E13: 01550: 对客户的影响
Note on D14: 01550: 该步骤注意失效模式是否能在本工位识别，若不能则统计发生频率时应统计到受影响工位的频率
Note on E14: 01550: 对使用者的影响
Note on I14: 01550: 数据来源于过程统计中的历史数据或相关实验数据
Note on E15: 01550: 对下道工序的影响
Note on E16: 01550: 对客户的影响
Note on D17: 01550: 该步骤注意失效模式是否能在本工位识别，若不能则统计发生频率时应统计到受影响工位的频率
Note on E17: 01550: 对使用者的影响
Note on G17: 01550: 数据来源于产品性能不良造成的后果对应后果严重度判定准则表中的数值
Note on I17: 01550: 数据来源于过程统计中的历史数据或相关实验数据
Note on K17: 01550: 来源于三级文件中的不易探测度表格
Note on E18: 01550: 对下道工序的影响
Note on E19: 01550: 对客户的影响
Note on D20: 01550:简化
Note on A53: 01550: 只进行标定，不做检验
Note on D53: 01550: 简化
Note on I53: 01550: 来源于客诉数据
Note on J53: 01550: 抽检方案的制定需考虑实际情况及历史数据支撑
Note on I54: 01550: 数据来源于组装全检不良比例或品质抽检数据
Note on I55: 01550: 来源于出货检验数据和客诉数据
Note on A101: 01550: 取消
Note on A107: 01550: 取消
Note on J110: 01550: 目前技术部规定使用50次，需统计质控卡实际寿命
Note on I111: 01550: 不良比例0.16%，全检+出货
Note on I114: 01550: 0.18%

## PT9L
PT9L红外体温计失效模式及后果分析（过程FMEA） KQR-7.5.1-04-01/A1
|  | FMEA编号：PF-PT9L-01 | [6 empty] | 版本：1.0 | [6 empty] | 修订日期：2024-6-20
|  | 项目名称：PT9L过程分析 | [6 empty] | 过程责任部门：工程部
|  | 预定完成日期：2024.6.20 | [6 empty] | 小组成员：孟兆君、崔国明、肖桂国、张勋
过程 | 要求 |  | 潜在的失效模式 | 潜在的失效后果 |  | 严重度S | 现行过程 |  |  |  | 风险顺序RPN=S*O*D | 现行过程评价 | 建议措施 | 责任人及目标完成日期 | 措施结果 | [5 empty] | 备注
|  |  |  | 顾客 | 对顾客的影响 |  | 潜在的失效起因/机理 | 频度数O | 现行工艺控制 | 不易探测度D |  |  |  |  | 采取措施 |  | 严重度S | 频度O | 不易探测度D | 风险顺序RPN=S*O*D
放基板 | PCB版次物料编码符合BOM要求 |  | PCB版次物料编码与BOM要求不一致 | B | 影响邦定 | 7 | 人为操作因素 | 2 | 首件确认 | 4 | 56 | 风险可控
| 接触PCB和元器件时，须佩戴防静电手套 |  | 接触PCB和元器件时，未佩戴防静电手套 | B | 元器件被静电损坏 | 5 | 人为操作因素 | 1 | 产前培训 | 2 | 10
| PCB位置放置正确 |  | PCB位置放置不正确 | B | 影响擦板 | 2 | 人为操作因素 工装设备因素 | 2 | 产前培训； 后道工序控制 | 1 | 4
| PCB和元器件无破损缺失 |  | PCB或元器件破损缺失 | B | 性能不良 | 5 | 人为操作因素 物料运输轨道设置不合理 | 2 | 1、产前培训； 2、后道工序控制 3、工装设备使用前点检、定期维护； | 2 | 20
喷码 | 喷码文字清晰、可识别；编码原则符合工艺要求 |  | 编码原则不符合工艺要求 | B | 无法溯源 机芯混淆 | 4 | 人为操作因素 | 2 |  | 7 | 56 | 风险可控 | 设备进行IQ/OQ/PQ进行验证，能够连续地产出符合预定要求的结果或产品 | 工艺工程师/详见IQ/OQ/PO完成日期 | 细化各型号喷码参数，由工程师/技术员设置 |  | 4 | 1 | 7 | 28
|  |  | 文字不清、无法识别 | B | 无法溯源 机芯混淆 | 1 | 人为操作因素 工装设备因素 | 4 |  | 7 | 28 | [5 empty] | 1 | 2 | 7 | 14
分板 | 接触PCB和元器件时，须佩戴防静电手套，静电手腕带 |  | 接触PCB和元器件时，未佩戴防静电手套，静电手腕带 | B | 元器件被静电损坏 | 5 | 人为操作因素 | 1 | 产前培训 | 2 | 10
| PCB和元器件无破损缺失 |  | PCB或元器件破损缺失 | B | 性能不良 | 5 | 人为操作因素 工装设备因素 | 2 | 产前培训 首件确认 后道工序控制 | 2 | 20
程序写入 | 程序烧写正确、完整 |  | 1.程序烧写不正确 | B | 性能测试不良 | 6 | 1.程序导入错误、不完整 2.人为操作因素错误 3.工装设备因素 | 2 | 1.建立程序导入作业文件； 2.产前培训 ； 3.工装设备使用前点检、定期维护 5.首件确认 6.后工序确认 | 4 | 48 | 风险可控
|  |  | 2.程序烧写不完整 | B | 无法进行测试 | 7 | 1.程序导入错误、不完整 2.工装设备因素 | 2 |  | 4 | 56
|  |  | 3.程序无法写入 | B | 无法进行测试 | 7 | 1.程序导入错误、不完整 2.工装设备因素 3.元器件不良 | 2 |  | 1 | 14
|  |  | 4.无程序 | B | 无法进行测试 | 7 | 1.人为漏写 2.工装设备因素 | 2 |  | 1 | 14
邦定检测 | 工装LED等显示正确 |  | 工装LED灯不亮 | B | 测量不准确 | 7 | 人为操作因素 元器件不良 | 2 | 1.工装设备使用前点检、定期维护； 2.产前培训； 3.首件确认+全检 4.整机组装工序全检测试 | 4 | 56 | 风险可控
| 休眠电流：0.00mA ≤ I ≤ 0.050mA |  | 休眠电流超标 | B | 电池耗电快 | 4 | 工装设备因素 元器件不良 | 2 |  | 4 | 32
装盘 | PCB外观完好、无损伤、无堆叠 |  | PCB损坏 | B | 性能不良 | 7 | 人为操作因素 | 1 | 1.产前培训； 2.首件确认 3.整机组装工序全检测试 | 4 | 28 | 风险可控
探头传感器剪脚 | 剪脚后高度平整且符合要求，不可损坏管脚 |  | PIN脚高影响装配 | B | 装配干涉 | 5 | 人为操作因素 | 3 | 1.产前培训； 2.剪钳控制方式(至少每六个月更换一次） 3.首件确认 4.后工序性能全检 5.目视全检 | 4 | 60 | 风险可控
|  |  | PIN脚矮，损伤焊点 | B | 性能不良 | 5 | 人为操作因素 | 3 |  | 4 | 60
|  |  | 元器件损坏 | B | 性能不良 | 7 | 人为操作因素 | 3 |  | 4 | 84
装探头 | 传感器凸点完全剪掉 |  | 未完全剪掉 | B | 影响装配 后工序装配过程导致镜片碎裂 | 7 | 人为操作因素 | 3 | 1.产前培训； 2.首件确认； 3.后工序性能全检 | 8 | 168 | 风险可控
| 镜片无损伤、脏污、异物、划伤 |  | 镜片损伤、脏污、异物、划伤 | B | 性能不良 影响温度测试精度 | 7 | 人为操作因素 | 3 | 1.产前培训； 2.首件确认； 3.后工序性能全检 | 8 | 168
探头铆压 | 压合后高度：14.1±0.1mm； |  | 高度超差 | B | 性能不良 影响温度测试精度 | 7 | 人为操作因素 工装设备因素 | 3 | 1.工装设备使用前点检、定期维护； 2.产前培训； 3.首件确认 4.后工序性能全检 | 4 | 84 | 风险可控
| 压合后传感器、散热套无松动现象； |  | 传感器、散热套松动现象； | B | 性能不良 影响温度测试精度 | 7 | 人为操作因素 工装设备因素 | 3 | 1.工装设备使用前点检、定期维护； 2.产前培训； 3.首件确认 4.后工序性能全检 | 4 | 84
| 传感器腿无粘连，弯曲 |  | 粘连、弯曲 | B | 影响后工序组装 | 4 | 人为操作因素 | 3 | 1.产前培训； 2.首件确认； | 4 | 48
探头打导热硅脂 | 硅脂净重≥0.02克 |  | 硅脂多，溢出到散热金属套内壁 | B | 产品基本功能丧失/失准 | 7 | 人为操作因素 工装设备因素 | 3 | 1.产前培训； 2.专用工装.使用前点检.进行定期维护保养 ； 3.首件确认； 4.后工序性能全检 | 4 | 84 | 风险可控
|  |  | 硅脂少 | B | 产品基本功能丧失/失准 | 7 | 人为操作因素 工装设备因素 | 3 |  | 4 | 84
| 点硅脂位置正确 |  | 点硅胶位置错误 | B | 产品基本功能丧失/失准 | 7 | 人为操作因素 工装设备因素 | 2 |  | 4 | 56
| 硅脂在有效期内 |  | 硅脂过效期 | B | 产品基本功能丧失/失准 | 7 | 人为操作因素 物料因素 | 2 |  | 4 | 56
插探头到PCB | 1、传感器标识金色腿必须插入传感器板标识“4”孔内。 2、传感器板平贴探头 |  | 金腿没有插入“4”孔 | B | 产品基本功能丧失/失准 | 7 | 人为操作因素 | 3 | 1.产前培训； 2.首件确认； 3.后工序性能全检 | 4 | 84 | 风险可控
|  |  | PCB紧贴压块两者之间无缝隙 | B | 产品基本功能丧失/失准 | 7 | 人为操作因素 | 3 |  | 4 | 84
探头PCB焊传感器 | 焊接位置正确 |  | 焊接位置错误 | B | 性能不良 | 6 | 人为操作因素 | 3 | 1.产前培训； 2.工装设备使用前点检、定期维护 3.首件确认 4.后工序性能全检 | 4 | 72 | 形成的产品是否为良品不易、不能经济地进行验证 | 特殊工序过程控制 | 工艺工程师/详见IQ/OQ/PO完成日期 | 1、焊接时间及温度细化到作业指导书内 2、烙铁温度细化到点检表中，生产时每间隔2小时进行一次温度点检
| 焊点圆滑、饱满；未烫伤其他元器件及焊盘 |  | 焊盘损坏、烫伤元器件 | B | 无法焊接 其他功能缺失 | 8 | 人为操作因素 | 3 |  | 4 | 96 | [5 empty] | 8 | 1 | 4 | 32
探头剪脚 | 剪脚后高度平整且符合要求，不可损坏管脚 |  | PIN脚高影响装配 | B | 装配干涉 | 5 | 人为操作因素 | 3 | 1.产前培训； 2.剪钳控制方式(至少每六个月更换一次） 3.首件确认 4.后工序性能全检 5.目视全检 | 4 | 60 | 风险可控
|  |  | PIN脚矮，损伤焊点 | B | 性能不良 | 5 | 人为操作因素 | 3 |  | 4 | 60
|  |  | 元器件损坏 | B | 性能不良 | 7 | 人为操作因素 | 3 |  | 4 | 84
探头PCB镀锡 | 焊点圆滑、饱满；未烫伤其他元器件及焊盘 |  | 锡点小 | B | 后工序无法焊线 | 5 | 人为操作因素 | 4 | 1.产前培训； 2.工装设备使用前点检、定期维护； 3.首件确认 4.后工序确认 | 4 | 80 | 形成的产品是否为良品不易、不能经济地进行验证 | 特殊工序过程控制 | 工艺工程师/详见IQ/OQ/PO完成日期 | 1、焊接时间及温度细化到作业指导书内 2、烙铁温度细化到点检表中，生产时每间隔2小时进行一次温度点检
|  |  | 锡点大 | B | 连焊 | 5 | 人为操作因素 | 4 |  | 4 | 80
|  |  | 焊盘损坏、烫伤元器件 | B | 无法焊接 其他功能缺失 | 8 | 人为操作因素 | 3 |  | 4 | 96 | [5 empty] | 8 | 1 | 4 | 32
| 镀锡位置正确 |  | 镀锡位置错误 | B | 性能不良 | 5 | 人为操作因素 | 3 |  | 4 | 60
探头PCB分板 | 接触PCB和元器件时，须佩戴防静电手套，静电手腕带 |  | 接触PCB和元器件时，未佩戴防静电手套，静电手腕带 | B | 元器件被静电损坏 | 5 | 人为操作因素 | 1 | 产前培训 | 2 | 10
| PCB和元器件无破损缺失 |  | PCB或元器件破损缺失 | B | 性能不良 | 5 | 人为操作因素 工装设备因素 | 2 | 产前培训 首件确认 后道工序控制 | 2 | 20
探头PCB焊线 | 焊接位置正确 |  | 焊接位置错误 | B | 性能不良 产品基本功能丧失/失准 | 8 | 人为操作因素 工装设备因素 | 3 | 1.产前培训； 2.工装设备使用前点检、定期维护 4.首件确认（是否符合工艺要求） 4.后工序性能测试全检确认 | 4 | 96 | 形成的产品是否为良品不易、不能经济地进行验证 | 特殊工序过程控制 | 工艺工程师/详见IQ/OQ/PO完成日期 | 1、焊接时间及温度细化到作业指导书内 2、烙铁温度细化到点检表中，生产时每间隔2小时进行一次温度点检 |  | 8 | 1 | 4 | 32
| 焊接过程未烫伤其他元器件及焊盘 |  | 焊盘损坏、烫伤元器件 | B |  | 8 |  | 3 |  | 4 | 96
| 连接线露出长度符合要求 |  | 铜线露出过长，接触PCB板及其他元器件 | B |  | 8 |  | 3 |  | 4 | 96
| 无虚焊，漏焊，连焊、焊点圆滑、饱满 |  | 虚焊 | B |  | 8 |  | 3 |  | 4 | 96
|  |  | 连焊 | B |  | 8 |  | 3 |  | 4 | 96
涂三防漆 | 1、三防漆涂抹均匀。 2、三防漆完全覆盖传感器的四个焊点 |  | 涂抹不均匀 | B | 性能不良 产品基本功能丧失/失准 | 7 | 人为操作因素 毛刷损坏 | 3 | 1.产前培训； 2.首件确认； 3.后道工序控制 | 4 | 84 | 风险可控
|  |  | 未覆盖传感器四个焊点 | B | 性能不良 产品基本功能丧失/失准 | 7 | 人为操作因素 毛刷损坏 | 3 |  | 4 | 84
| 三防漆在有效期内 |  | 三防漆过效期 | B | 产品基本功能丧失/失准 | 7 | 人为操作因素 物料因素 | 2 |  | 4 | 56
下排静置 | 1、码放平稳整齐。 2、静置时间≥24小时 |  | 放置不平稳、整齐 | B | 后工序组装困难，探头粘连 | 2 | 人为操作因素 | 3 | 1.产前培训； 2.首件确认； 3.后道工序控制 | 4 | 24 | 风险可控
|  |  |  | B | 三防漆失效，产品性能不良 产品基本功能丧失/失准 | 7 | 人为操作因素 | 3 |  | 4 | 84
|  |  | 静置时间小于24小时 | B | 三防漆失效，产品性能不良 产品基本功能丧失/失准 | 7 | 人为操作因素 | 3 |  | 4 | 84
主板镀锡 | 焊点圆滑、饱满；未烫伤其他元器件及焊盘 |  | 锡点小 | B | 后工序无法焊线 | 5 | 人为操作因素 | 4 | 1.产前培训； 2.工装设备使用前点检、定期维护； 3.恒温烙铁使用前点检.使用过程中每2小时检查一下烙铁温度； 4.首件确认 5.后工序确认 | 4 | 80 | 形成的产品是否为良品不易、不能经济地进行验证 | 特殊工序过程控制 | 工艺工程师/详见IQ/OQ/PO完成日期 | 1、焊接时间及温度细化到作业指导书内 2、烙铁温度细化到点检表中，生产时每间隔4小时进行一次点检
|  |  | 锡点大 | B | 连焊 | 5 | 人为操作因素 | 4 |  | 4 | 80
|  |  | 焊盘损坏、烫伤元器件 | B | 无法焊接 | 8 | 人为操作因素 | 3 |  | 4 | 96 | [5 empty] | 8 | 1 | 4 | 32
| 镀锡位置正确 |  | 镀锡位置错误 | B | 性能不良 | 5 | 人为操作因素 | 3 |  | 4 | 60
焊正极弹簧 | 线头不可露铜、拉尖 |  | 虚焊 | B | 装配干涉 | 5 | 人为操作因素 | 4 | 1.产前培训； 2.工装设备使用前点检、定期维护 3.首件确认 4.后工序性能测试全检确认 | 4 | 80 | 形成的产品是否为良品不易、不能经济地进行验证 | 特殊工序过程控制 | 工艺工程师/详见IQ/OQ/PO完成日期 | 1、焊接时间及温度细化到作业指导书内 2、烙铁温度细化到点检表中，生产时每间隔2小时进行一次温度点检
| 焊点大小均匀 |  | 焊点过大 | B | 装配干涉 | 5 | 人为操作因素 | 4 |  | 4 | 80
|  |  | 焊点过小 | B | 虚焊、脱焊 | 8 | 人为操作因素 | 4 |  | 4 | 128 | [5 empty] | 8 | 1 | 4 | 32
| 弹簧焊脚无弯曲、压痕 |  | 压痕、弯曲 | B | 装配干涉 焊脚断裂 | 6 | 来料不良 人为操作因素 | 4 |  | 4 | 96
焊负极弹簧 | 线头不可露铜、拉尖 |  | 虚焊 | B | 装配干涉 | 5 | 人为操作因素 | 4 | 1.产前培训； 2.工装设备使用前点检、定期维护 3.首件确认 4.后工序性能测试全检确认 | 4 | 80 | 形成的产品是否为良品不易、不能经济地进行验证 | 特殊工序过程控制 | 工艺工程师/详见IQ/OQ/PO完成日期 | 1、焊接时间及温度细化到作业指导书内 2、烙铁温度细化到点检表中，生产时每间隔2小时进行一次温度点检
| 焊点大小均匀 |  | 焊点过大 | B | 装配干涉 | 5 | 人为操作因素 | 4 |  | 4 | 80
|  |  | 焊点过小 | B | 虚焊、脱焊 | 8 | 人为操作因素 | 4 |  | 4 | 128 | [5 empty] | 8 | 1 | 4 | 32
| 弹簧焊脚无弯曲、压痕 |  | 压痕、弯曲 | B | 装配干涉 焊脚断裂 | 6 | 来料不良 人为操作因素 | 4 |  | 4 | 96
插蜂鸣器 | 安装到位 |  | 未插装到位 | B | 装配干涉 | 2 | 人为操作 | 4 | 1.首件确认； 2.输出生产工艺文件 | 4 | 32 | 风险可控
焊接蜂鸣器 | 焊接位置正确 |  | 焊接位置错误 | B | 性能不良 | 6 | 人为操作因素 | 3 | 1.产前培训； 2.工装设备使用前点检、定期维护 3.首件确认 4.后工序性能全检 | 4 | 72 | 形成的产品是否为良品不易、不能经济地进行验证 | 特殊工序过程控制 | 工艺工程师/详见IQ/OQ/PO完成日期 | 1、焊接时间及温度细化到作业指导书内 2、烙铁温度细化到点检表中，生产时每间隔2小时进行一次温度点检
| 焊点圆滑、饱满；未烫伤其他元器件及焊盘 |  | 焊盘损坏、烫伤元器件 | B | 无法焊接 其他功能缺失 | 8 | 人为操作因素 | 3 |  | 4 | 96 | [5 empty] | 8 | 1 | 4 | 32
| 蜂鸣器固定牢固 |  | 虚焊/漏焊/蜂鸣器脱落 | B | 性能不良 | 5 | 人为操作 | 2 |  | 4 | 40
丝印按键 | 内容齐全，无遗漏现象。颜色一致无色差。 |  | 漏印刷/字体不完整（断线） | A | 用户抱怨 | 3 | 1，油墨因素； 2，工装设备因素 | 4 | 1，产前培训， 2，专用工装、设备参数固定（使用前点检，每三个月维护保养一次）； 3，首件+巡检（是否符合工艺要求：字迹是否清晰、内容、位置是否正确） 4，组装全检外观、出货抽检 | 8 | 96 | 风险可控
|  |  | 印错内容 | A | 用户抱怨 | 3 |  | 4 |  | 8 | 96
|  |  | 颜色不一致 | A | 用户抱怨 | 3 |  | 4 |  | 8 | 96
移印上盖 | 内容齐全，无遗漏现象。颜色一致无色差。 |  | 漏印刷/字体不完整（断线） | A | 用户抱怨 | 3 | 1，油墨因素； 2，工装设备因素 | 4 | 1，产前培训， 2，专用工装、设备参数固定（使用前点检，每三个月维护保养一次）； 3，首件+巡检（是否符合工艺要求：字迹是否清晰、内容、位置是否正确） 4，组装全检外观、出货抽检 | 8 | 96 | 风险可控
|  |  | 印错内容 | A | 用户抱怨 | 3 |  | 4 |  | 8 | 96
|  |  | 颜色不一致 | A | 用户抱怨 | 3 |  | 4 |  | 8 | 96
丝印下盖 | 内容齐全，无遗漏现象。颜色一致无色差。 |  | 漏印刷/字体不完整（断线） | A | 用户抱怨 | 3 | 1，油墨因素； 2，工装设备因素 | 4 | 1，产前培训， 2，专用工装、设备参数固定（使用前点检，每三个月维护保养一次）； 3，首件+巡检（是否符合工艺要求：字迹是否清晰、内容、位置是否正确） 4，组装全检外观、出货抽检 | 8 | 96 | 风险可控
|  |  | 印错内容 | A | 用户抱怨 | 3 |  | 4 |  | 8 | 96
|  |  | 颜色不一致 | A | 用户抱怨 | 3 |  | 4 |  | 8 | 96
下盖粘胶头 | 粘贴到位， 胶头无松动 |  | 有溢胶或透缝现象落 | B | 外观不良 影响组装 | 4 | 人为操作因素 原材料不良 | 3 | 1.产前培训； 2.首件确认 3.后道工序确认 | 4 | 48 | 风险可控
组装探头传感器模组 | 螺钉无松动，无易扣 |  | 螺钉松动、螺丝易扣、无法固定探头 | A | 用户抱怨、异响、产品基本功能丧失/失准 | 7 | 人为操作因素 工装设备因素 | 3 | 1.产前培训； 2.首件确认 3.工装设备使用前点检、定期维护； 4.后工序性能测试全检确认 | 4 | 84 | 风险可控 | 设备进行IQ/OQ/PQ进行验证，能够连续地产出符合预定要求的结果或产品 | 工艺工程师/详见IQ/OQ/PO完成日期/详见IQ/OQ/PO完成日期 | 1，作业文件明确扭矩及螺钉规格要求 2，电动螺丝起子使用前点检，使用过程中每4小时检查一下力矩 |  | 7 | 2 | 4 | 56
|  |  |  | B | 未固定牢固导致产品基本功能丧失/失准 | 7 |  | 3 |  | 4 | 84 | [5 empty] | 7 | 2 | 4 | 56
| 安装过程位置正确无压线现象 |  | 压线位置错误 | B | 产品基本功能丧失/失准 | 7 | 人为操作因素 | 3 |  | 4 | 84
主板焊插件探头 | 焊接位置正确 |  | 焊接位置错误 | B | 性能不良 产品基本功能丧失/失准 | 8 | 人为操作 工装设备因素 | 3 | 1.产前培训； 2.工装设备使用前点检、定期维护 3.首件确认 4.后工序性能测试全检确认 | 4 | 96 | 形成的产品是否为良品不易、不能经济地进行验证 | 特殊工序过程控制 | 工艺工程师/详见IQ/OQ/PO完成日期 | 1、焊接时间及温度细化到作业指导书内 2、烙铁温度细化到点检表中，生产时每间隔2小时进行一次温度点检 |  | 8 | 1 | 4 | 32
| 焊接过程未烫伤其他元器件及焊盘 |  | 焊盘损坏、烫伤元器件 | B |  | 8 |  | 3 |  | 4 | 96
| 连接线露出长度符合要求 |  | 铜线露出过长，接触PCB板及其他元器件 | B |  | 8 |  | 3 |  | 4 | 96
| 无虚焊，漏焊，连焊、焊点圆滑、饱满 |  | 虚焊 | B |  | 8 |  | 3 |  | 4 | 96
|  |  | 连焊 | B |  | 8 |  | 3 |  | 4 | 96
装按键 | 缓冲垫、按键安装位置正确 |  | 安装位置歪斜 | A | 外观不良断差等现象客户抱怨 | 4 | 人为操作 | 2 |  | 4 | 32 | 风险可控
|  |  |  | B | 按键卡顿、产品功能失效 | 7 |  | 2 |  | 4 | 56
组装显示屏 | 外观无缺损、脏污、划伤等不良 |  | 缺损、划伤、脏污 | A | 产品外观不良，客户抱怨 显示性能不良 | 3 | 人为操作因素 | 3 | 1，产前培训， 2，首件确认， 3，巡检 4，出货检验 | 4 | 36 | 风险可控
| 安装方向不可错 |  | 安装方向错误 | B | 显示不良 | 7 | 人为操作因素 | 1 |  | 4 | 28
| 安装到位 |  | 未插装到位 | B | 装配干涉 | 2 | 人为操作因素 | 4 |  | 4 | 32
| 撕掉保护膜 |  | 保护膜未撕 | B | 显示不良 | 7 | 人为操作因素 | 1 |  | 4 | 28
装主板、打螺钉 | 螺钉无松动，无易扣 |  | 螺钉松动、螺丝易扣 | A | 用户抱怨、异响、 | 4 | 人为操作 工装设备因素 | 4 | 1.产前培训； 2.首件确认 3.工装设备使用前点检、定期维护； 4.后工序性能测试全检确认 | 4 | 64 | 风险可控 | 设备进行IQ/OQ/PQ进行验证，能够连续地产出符合预定要求的结果或产品 |  | 1，作业文件明确扭矩及螺钉规格要求 2，电动螺丝起子使用前点检，使用过程中每4小时检查一下力矩 |  | 4 | 2 | 4 | 32
|  |  |  | B | 后工序装配干涉及未知风险 | 6 |  | 4 |  | 4 | 96 | [5 empty] | 6 | 2 | 4 | 48
装双联弹簧 | 弹簧要组装到位 |  | 漏装、未装到位 | B | 产品无法开机 | 6 | 人为操作 | 2 | 1.产前培训 2.首件确认 | 4 | 48 | 风险可控
下盖装传感器模块 | 安装位置正确、符合文件要求 |  | 安装位置错误 | B | 后工序组装干涉 | 6 | 人为操作 | 2 | 1.产前培训； 2.首件确认 3.后工序性能测试全检确认 | 4 | 48 | 风险可控
| 螺钉无松动，无易扣 |  | 螺钉松动、螺丝易扣 | A | 用户抱怨、异响、 | 4 | 人为操作 工装设备因素 | 4 | 1.产前培训； 2.首件确认 3.工装设备使用前点检、定期维护； 4.后工序性能测试全检确认 | 4 | 64 | 风险可控 | 设备进行IQ/OQ/PQ进行验证，能够连续地产出符合预定要求的结果或产品 |  | 1，作业文件明确扭矩及螺钉规格要求 2，电动螺丝起子使用前点检，使用过程中每4小时检查一下力矩 |  | 4 | 2 | 4 | 32
|  |  |  | B | 后工序装配干涉及未知风险 | 6 |  | 4 |  | 4 | 96 | [5 empty] | 6 | 2 | 4 | 48
安装档位按键 | 安装到位 |  | 未插装到位 | B | 装配干涉 | 2 | 人为操作因素 | 4 | 1，产前培训， 2，首件确认， 3，巡检 4，出货检验 | 4 | 32 | 风险可控
| 外观无缺损、脏污等不良 |  | 档位按键缺损、脏污 | A | 产品外观不良，客户抱怨 显示性能不良 | 3 | 人为操作因素 | 3 |  | 4 | 36
合壳打螺钉 | 螺钉无松动，无易扣 |  | 螺钉松动、螺丝易扣 | A | 用户抱怨、异响、 | 4 | 人为操作 工装设备因素 | 4 | 1.产前培训； 2.首件确认 3.工装设备使用前点检、定期维护； 4.后工序性能测试全检确认 | 4 | 64 | 风险可控 | 设备进行IQ/OQ/PQ进行验证，能够连续地产出符合预定要求的结果或产品 |  | 1，作业文件明确扭矩及螺钉规格要求 2，电动螺丝起子使用前点检，使用过程中每4小时检查一下力矩 |  | 4 | 2 | 4 | 32
|  |  |  | B | 后工序装配干涉及未知风险 | 6 |  | 4 |  | 4 | 96 | [5 empty] | 6 | 2 | 4 | 48
贴透镜 | 无脏污异物夹杂，划痕、翘起等不良 |  | 脏污、异物、划伤等 | A | 用户抱怨 外观不良 | 4 | 人为操作 来料原因 环境因素 | 3 | 1.产前培训； 2.首件确认 （是否符合工艺要求） 3.后工序全检确认 | 4 | 48 | 风险可控
| 安装位置正确 |  | 安装位置歪斜 | A | 外观不良断差等现象客户抱怨 | 4 | 人为操作 | 2 |  | 4 | 32
下排静置 | 1、探头装入指套，指套无破损。 2、室温25±1℃ 3、静置时间≥2小时 |  | 未装指套、指套破损 | B | 后工序无法标定 | 6 | 人为操作因素 物料因素 | 3 | 1.工装设备使用前点检、定期维护（； 2.产前培训； 3.首件确认； 4.后道工序控制 | 4 | 72 | 风险可控
|  |  | 室内温度未在25℃±1℃ | B | 性能不良 产品基本功能丧失/失准 | 7 | 人为操作因素 环境因素 | 3 |  | 4 | 84
|  |  | 静置时间不足 | B | 性能不良 产品基本功能丧失/失准 | 7 | 人为操作因素 | 3 |  | 4 | 84
常温标定 | 1、水槽内水位上线不得超过水槽内刻度尺“0”的刻度位，下限不得低于“1”的刻度位； 2、室内温度必须保持在25℃±1℃； 3、水槽温度30±0.02℃、45±0.02℃ |  | 水槽内水位未在要求范围内 | B | 性能不良 产品基本功能丧失/失准 | 7 | 人为操作因素 | 3 |  | 4 | 84 | 风险可控
|  |  | 室内温度未在25℃±1℃ | B |  | 7 | 人为操作因素 环境因素 | 3 |  | 4 | 84
|  |  | 水槽温度未在30±0.02℃、45±0.02℃标准内 | B |  | 7 | 人为操作因素 工装设备因素 | 3 |  | 4 | 84
低温矫正 | 1、机器标定前必须在16±1℃恒温室内静置时间≥2小时。 2、水槽内水位上线不得超过水槽内刻度尺“0”的刻度位，下限不得低于“1”的刻度位； 3、37℃水槽温度误差不得超过±0.05℃； 4、42℃水槽温度误差不得超过±0.05℃ 5、恒温室环境温度在16±1℃，湿度在30-70%RH范围内才可进行常温矫正。 |  | 静置时间不足 | B | 性能不良 产品基本功能丧失/失准 | 7 | 人为操作 | 3 | 1.产前培训； 2.首件确认 3.工装设备使用前点检、定期维护； 4.性能测试、全检； | 4 | 84 | 风险可控
|  |  | 水槽内水位未在要求范围内 | B | 性能不良 产品基本功能丧失/失准 | 7 | 人为操作 | 3 |  | 4 | 84
|  |  | 室内温湿度在要求范围内 | B |  | 7 | 人为操作 环境因素 | 3 |  | 4 | 84
|  |  | 水槽温度未在要求标准内 | B |  | 7 | 人为操作 工装设备因素 | 3 |  | 4 | 84
10℃、33℃、37℃、41℃精度测试 | 1、机器标定前必须在25±1℃恒温室内静置时间≥2小时； 2、水槽内水位上线不得超过水槽内刻度尺“0”的刻度位，下限不得低于“1”的刻度位； 3、10℃水槽温度误差不得超过±0.02℃； 4、33℃水槽温度误差不得超过±0.02℃； 5、37℃水槽温度误差不得超过±0.02℃； 6、41℃水槽温度误差不得超过±0.02℃； 7、恒温室环境温度在25±1℃，湿度在30-70%RH范围内才可进行常温矫正。 |  | 静置时间不足 | B | 性能不良 产品基本功能丧失/失准 | 7 | 人为操作因素 | 3 | 1.产前培训； 2.首件确认 3.工装设备使用前点检、定期维护； 4.性能测试、全检； | 4 | 84 | 风险可控
|  |  | 水槽内水位未在要求范围内 | B |  | 7 | 人为操作因素 | 3 |  | 4 | 84
|  |  | 室内温湿度在要求范围内 | B |  | 7 | 人为操作因素 环境因素 | 3 |  | 4 | 84
|  |  | 水槽温度未在要求标准内 | B |  | 7 | 人为操作因素 工装设备因素 | 3 |  | 4 | 84
外观 | 1.检查整机外观； 2.检查整机各部分丝印内容，丝印效果良好； 3.检查整机上规定的标签； 4.包装外观检验详见PT9L制造令文件 检验标准参照 《PT9L检验作业指导书（标准）》：QI-PT9L-DY04 |  | 1.检验造成产品外观不良 | A | 客户对产品外观不满意 | 2 | 1.人员防护不当 2.人员操作失误 | 2 | 1.首件确认； 2.产前培训； 3.全检外观； 4.出货抽检 | 8 | 32 | 风险可控
|  |  |  | B | 外观不良需后道处理 | 5 |  |  |  |  | 80
|  |  |  | C | 客户拒货 | 2 |  |  |  |  | 32
|  |  | 2.外观不良未被有效检出 | A | 客户对产品外观不满意 | 2 | 1.视力差异 2.培训不到位 | 2 | 1.定期体检 2.岗前培训 | 8 | 32
|  |  |  | B | 外观不良需后道处理 | 5 |  |  |  |  | 80
|  |  |  | C | 客户拒货 | 2 |  |  |  |  | 32
内观 | 符合文件管控要求 |  | 1.检验造成产品外观不良 | A | 客户对产品外观不满意 | 2 | 1.人员防护不当 2.人员操作失误 | 2 | 1.首件确认； 2.产前培训； 3.全检外观； 4.出货抽检 | 8 | 32 | 风险可控
|  |  |  | B | 外观不良需后道处理 | 5 |  |  |  |  | 80
|  |  |  | C | 客户拒货 | 2 |  |  |  |  | 32
|  |  | 2.外观不良未被有效检出 | A | 客户对产品外观不满意 | 2 | 1.视力差异 2.培训不到位 | 2 | 1.定期体检 2.岗前培训 | 8 | 32
|  |  |  | B | 外观不良需后道处理 | 5 |  |  |  |  | 80
|  |  |  | C | 客户拒货 | 2 |  |  |  |  | 32
整机检验 | 1、全显 2、常温复测正确 |  | 1、全显缺段、不良 2、常温复测失败 | A | 客户抱怨性能不良 产品基本功能丧失/失准 | 2 | 人为操作因素 | 3 | 1.产前培训. 2.首件确认. 3.性能全检 4.出货检验 | 8 | 48 | 风险可控
|  |  |  | B | 出货检验不合格返工 | 3 |  | 3 |  | 8 | 72
|  |  |  | C | 客户投诉性能不良 产品基本功能丧失/失准 | 2 |  | 1 |  | 8 | 16
装电池盖 | 1、电池盖与下盖配合良好； 2、电池仓内无脏污异物 |  | 1、电池盖松 2、电池盖紧 3、电池仓内脏污、异物 | A | 客户抱怨 外观不良 | 2 | 人为操作因素 | 3 | 1.产前培训. 2.首件确认. 3.巡检 4.出货检验 | 8 | 48 | 风险可控
|  |  |  | B | 出货检验不合格返工 | 3 |  | 3 |  | 8 | 72
|  |  |  | C | 客户投诉 | 2 |  | 1 |  | 8 | 16
贴透镜保护膜 | 透镜膜不可有划伤破损等缺陷 |  | 透镜膜划伤破损等缺陷 | A | 客户抱怨 | 3 | 人为操作因素 物料因素 | 1 | 1.产前培训. 2.首件确认. 3.巡检 4.出货检验 | 8 | 24 | 风险可控
|  |  |  | B | 出货检验不合格返工 | 3 |  | 1 |  | 8 | 24
|  |  |  | C | 客户抱怨 | 3 |  | 1 |  | 8 | 24
| 粘贴保护膜不可翘起有褶皱手印等缺陷，方向正确统一 |  | 保护膜有翘起，方向不一致 | A | 客户抱怨 | 3 | 人为操作因素 物料因素 | 1 |  | 8 | 24
|  |  |  | B | 出货检验不合格返工 | 3 |  | 1 |  | 8 | 24
|  |  |  | C | 客户抱怨 | 3 |  | 1 |  | 8 | 24
粘贴铭牌 | 粘贴位置正确，平整无气泡、字体清晰 |  | 位置错误 | A | 客户抱怨 | 4 | 人为操作因素 | 4 | 1.产前培训. 2.首件确认. 3.巡检 4.出货检验 | 8 | 128 | 风险可控
|  |  | 粘贴不平整 | A | 客户抱怨 | 4 | 人为操作因素 物料原因 | 4 |  | 8 | 128
折叠纸托架 | 折叠正确、无褶皱 |  | 折叠不正确、褶皱 | A | 客户抱怨 | 2 | 人为操作因素 | 3 | 1.产前培训. 2.首件确认. 3.巡检 4.出货检验 | 7 | 42 | 风险可控
|  |  |  | B | 出货检验不合格返工 | 3 |  | 3 |  | 7 | 63
|  |  |  | C | 客户抱怨 | 2 |  | 1 |  | 7 | 14
纸托架装电池 | 1、表面干净、外观无破损、无漏液 2、摆放整齐一致 |  | 脏污、破损、漏液，摆放顺线不一致 | A | 客户抱怨 | 2 | 人为操作因素 | 3 | 1.产前培训. 2.首件确认. 3.巡检 4.出货检验 | 7 | 42 | 风险可控
|  |  |  | B | 出货检验不合格返工 | 3 |  | 3 |  | 7 | 63
|  |  |  | C | 客户抱怨 | 2 |  | 1 |  | 7 | 14
外观 | 1.检查整机外观； 2.检查整机各部分丝印内容，丝印效果良好； 3.检查整机上规定的标签； 4.包装外观检验详见PT9L制造令文件 检验标准参照 《PT9L包装检验规范》：QI-N-BZ-06 |  | 1.检验造成产品外观不良 | A | 客户对产品外观不满意 | 2 | 1.人员防护不当 2.人员操作失误 | 2 | 1.首件确认； 2.产前培训； 3.全检外观； 4.出货检验 | 8 | 32 | 风险可控
|  |  |  | B | 外观不良需后道处理 | 5 |  |  |  |  | 80
|  |  |  | C | 客户拒货 | 2 |  |  |  |  | 32
|  |  | 2.外观不良未被有效检出 | A | 客户对产品外观不满意 | 2 | 1.视力差异 2.培训不到位 | 2 | 1.定期体检 2.岗前培训 | 8 | 32
|  |  |  | B | 外观不良需后道处理 | 5 |  |  |  |  | 80
|  |  |  | C | 客户拒货 | 2 |  |  |  |  | 32
擦透镜 | 透镜表面应洁净不可有划伤异物 |  | 透镜划伤异物 | A | 客户抱怨 | 2 | 人为操作因素 | 3 | 1.产前培训. 2.首件确认. 3.巡检 4.出货检验 | 8 | 48 | 风险可控
|  |  |  | B | 出货检验不合格返工 | 3 |  | 3 |  | 8 | 72
|  |  |  | C | 客户抱怨 | 2 |  | 1 |  | 8 | 16
除尘 | 透镜、铜套除尘无脏污、毛屑 |  | 透镜、铜套脏污、毛屑 | A | 客户抱怨 | 3 | 人为操作因素 | 1 | 1.产前培训. 2.首件确认. 3.巡检 4.出货检验 | 8 | 24 | 风险可控
|  |  |  | B | 出货检验不合格返工 | 3 |  | 1 |  | 8 | 24
|  |  |  | C | 客户抱怨 | 3 |  | 1 |  | 8 | 24
纸托架装整机 | 整机放置方向正确平整、彩包装表面无破损、划伤、印刷不良、附着毛发等不良、整机应装到位，无破损褶皱 |  | 整机放置位置错误、彩包装表面破损、划伤、印刷不良、附着毛发、整机装不到位，有破损褶皱等 | A | 客户抱怨 | 2 | 人为操作因素 | 3 | 1.产前培训. 2.首件确认. 3.巡检 4.出货检验 | 8 | 48 | 风险可控
|  |  |  | B | 出货检验不合格返工 | 2 |  | 3 |  | 8 | 48
|  |  |  | C | 客户抱怨 | 2 |  | 1 |  | 8 | 16
叠彩包装 | 折叠正确、无褶皱 |  | 折叠正确、无褶皱 | A | 客户抱怨 | 2 | 人为操作因素 | 3 | 1.产前培训. 2.首件确认. 3.巡检 4.出货检验 | 8 | 48 | 风险可控
|  |  |  | B | 出货检验不合格返工 | 3 |  | 3 |  | 8 | 72
|  |  |  | C | 客户抱怨 | 2 |  | 1 |  | 8 | 16
装入纸托架 | 纸托架放置方向正确平整、彩包装表面无破损、划伤、印刷不良、附着毛发等不良、彩包装应插合到位，无破损褶皱 |  | 纸托架放置位置错误、彩包装表面破损、划伤、印刷不良、附着毛发、彩包装插合不到位，有破损褶皱等 | A | 客户抱怨 | 2 | 人为操作因素 | 3 | 1.产前培训. 2.首件确认. 3.巡检 4.出货检验 | 8 | 48 | 风险可控
|  |  |  | B | 出货检验不合格返工 | 2 |  | 3 |  | 8 | 48
|  |  |  | C | 客户抱怨 | 2 |  | 1 |  | 8 | 16
装整机及配件 | 说明书、保修卡、快速指南装包装盒方向顺序应一致，外观损伤 |  | 顺序不一致，外观损伤 | A | 客户抱怨 | 3 | 人为操作因素 物料因素 | 3 | 1.产前培训. 2.首件确认. 3.巡检 4.出货检验 | 8 | 72 | 风险可控
|  |  |  | B | 出货检验不合格返工 | 3 |  | 3 |  | 8 | 72
|  |  |  | C | 客户抱怨 | 3 |  | 1 |  | 8 | 24
彩包装扣盖 | 包装盒不可有破损褶皱，撕裂等缺陷，插合应平整到位 |  | 有破损褶皱，撕裂等缺陷 | A | 客户抱怨 | 3 | 人为操作因素 物料因素 | 3 | 1.产前培训. 2.首件确认. 3.巡检 4.出货检验 | 8 | 72 | 风险可控
|  |  |  | B | 出货检验不合格返工 | 3 |  | 3 |  | 8 | 72
|  |  |  | C | 客户抱怨 | 3 |  | 1 |  | 8 | 24
|  |  | 插合不平整到位 | A | 客户抱怨 | 3 | 人为操作因素 物料因素 | 3 | 1.产前培训. 2.首件确认. 3.巡检 4.出货检验 | 8 | 72
|  |  |  | B | 出货检验不合格返工 | 3 |  | 3 |  | 8 | 72
|  |  |  | C | 客户抱怨 | 3 |  | 1 |  | 8 | 24
贴防拆签 | 粘贴位置正确，平整无气泡 |  | 标签粘贴的位置不正确 | A | 客户抱怨 | 3 | 人为操作因素 物料因素 | 3 | 1.产前培训. 2.首件确认. 3.巡检 4.出货检验 | 8 | 72 | 风险可控
|  |  |  | B | 出货检验不合格返工 | 3 |  | 3 |  | 8 | 72
|  |  |  | C | 客户抱怨 | 3 |  | 1 |  | 8 | 24
|  |  | 有异物 | A | 客户抱怨 | 3 | 人为操作因素 物料因素 | 3 |  | 8 | 72
|  |  |  | B | 出货检验不合格返工 | 3 |  | 3 |  | 8 | 72
|  |  |  | C | 客户抱怨 | 3 |  | 1 |  | 8 | 24
彩包装整机称重 | 重量应在设置范围中，外观损伤 |  | 有少料或多料现象 | A | 客户抱怨 | 3 | 人为操作因素 | 3 | 1.产前培训. 2.首件确认. 3.巡检 4.出货检验 | 8 | 72 | 风险可控 | 设备进行IQ/OQ/PQ进行验证，能够连续地产出符合预定要求的结果或产品 | 工艺工程师/详见IQ/OQ/PO完成日期/详见IQ/OQ/PO完成日期 | 使用标准砝码定期点检 |  | 3 | 2 | 5 | 30
|  |  |  | B | 出货检验不合格返工 | 3 |  | 3 |  | 8 | 72 | [5 empty] | 3 | 2 | 5 | 30
|  |  |  | C | 客户抱怨 | 3 |  | 1 |  | 8 | 24 | [5 empty] | 3 | 1 | 5 | 15
贴标签 | 粘贴位置正确，平整无气泡 |  | 标签粘贴的位置不正确 | A | 客户抱怨 | 3 | 人为操作因素 物料因素 | 3 | 1.产前培训. 2.首件确认. 3.巡检 4.出货检验 | 8 | 72 | 风险可控
|  |  |  | B | 出货检验不合格返工 | 3 |  | 3 |  | 8 | 72
|  |  |  | C | 客户抱怨 | 3 |  | 1 |  | 8 | 24
|  |  | 有异物 | A | 客户抱怨 | 3 | 人为操作因素 物料因素 | 3 |  | 8 | 72
|  |  |  | B | 出货检验不合格返工 | 3 |  | 3 |  | 8 | 72
|  |  |  | C | 客户抱怨 | 3 |  | 1 |  | 8 | 24
彩包装下外箱 | 彩包装摆放方向数量应正确统一，外箱内侧不可附着毛发异物等 |  | 彩包装摆放方向数量不正确统一 | A | 客户抱怨 | 3 | 人为操作因素 | 3 | 1.产前培训. 2.首件确认. 3.巡检 4.出货检验 | 8 | 72 | 风险可控
|  |  |  | B | 出货检验不合格返工 | 3 |  | 3 |  | 8 | 72
|  |  |  | C | 客户抱怨 | 3 |  | 1 |  | 8 | 24
|  |  | 有异物 | A | 客户抱怨 | 3 | 人为操作因素 物料因素 | 3 |  | 8 | 72
|  |  |  | B | 出货检验不合格返工 | 3 |  | 3 |  | 8 | 72
|  |  |  | C | 客户抱怨 | 3 |  | 1 |  | 8 | 24
外箱粘贴标签 | 粘贴位置正确，平整无气泡 |  | 标签粘贴的位置不正确 | A | 客户抱怨 | 3 | 人为操作因素 物料因素 | 3 | 1.产前培训. 2.首件确认. 3.巡检 4.出货检验 | 8 | 72 | 风险可控
|  |  |  | B | 出货检验不合格返工 | 3 |  | 3 |  | 8 | 72
|  |  |  | C | 客户抱怨 | 3 |  | 1 |  | 8 | 24
|  |  | 有异物 | A | 客户抱怨 | 3 | 人为操作因素 物料因素 | 3 |  | 8 | 72
|  |  |  | B | 出货检验不合格返工 | 3 |  | 3 |  | 8 | 72
|  |  |  | C | 客户抱怨 | 3 |  | 1 |  | 8 | 24
外箱摆盘 | 摆放数量应统一，摆放高度不可超出电梯口高度。 |  | 摆放数量不统一，摆放高度超出电梯口高度。 | A | 客户抱怨 | 3 | 人为操作因素 | 3 | 1.产前培训. 2.首件确认. 3.巡检 4.出货检验 | 8 | 72 | 风险可控
|  |  |  | B | 产品外观不良 | 3 |  | 3 |  | 8 | 72
|  |  |  | C | 客户抱怨 | 3 |  | 1 |  | 8 | 24
出货检验： 电池反接 | 5分钟后无异常， 无短路冒烟，电池重新装配后可正常工作 |  | 检验造成产品外观不良 | A | 客户对产品外观不满意 | 2 | 1.人员防护不当 2.人员操作失误 | 2 | 1.产前培训； 2.抽检； | 8 | 32 | 风险可控
|  |  |  | B | 外观不良需后道处理 | 5 |  |  |  |  | 80
|  |  |  | C | 客户拒货 | 2 |  |  |  |  | 32
|  |  | 2.性能不良无法有效检出 | A | 不良品流出，客户抱怨 | 7 | 1.人员漏检 2.设备因素 | 2 |  | 8 | 112
|  |  |  | B | 出货检不合格造成返工 | 6 |  |  |  |  | 96
|  |  |  | C | 不良品流出，客户抱怨 | 7 |  |  |  |  | 112
出货检验： 开机检验 LED显示 | 能可靠开机 LED显示符合要求 |  | 检验造成产品外观不良 | A | 客户对产品外观不满意 | 2 | 1.人员防护不当 2.人员操作失误 | 2 | 1.产前培训； 2.抽检； | 8 | 32 | 风险可控
|  |  |  | B | 外观不良需后道处理 | 5 |  |  |  |  | 80
|  |  |  | C | 客户拒货 | 2 |  |  |  |  | 32
|  |  | 2.性能不良无法有效检出 | A | 不良品流出，客户抱怨 | 7 | 1.人员漏检 2.设备因素 | 2 |  | 8 | 112
|  |  |  | B | 出货检不合格造成返工 | 6 |  |  |  |  | 96
|  |  |  | C | 不良品流出，客户抱怨 | 7 |  |  |  |  | 112
出货检验： 范围测量 | 在设置测量范围内测试数据符合文件要求 |  | 1.检验造成产品外观不良 | A | 客户对产品外观不满意 | 2 | 1.人员防护不当 2.人员操作失误 | 2 | 1.产前培训； 2.工装设备使用前点检、定期维护（每六个月）； 3.抽检 | 8 | 32 | 风险可控
|  |  |  | B | 外观不良需后道处理 | 5 |  |  |  |  | 80
|  |  |  | C | 客户拒货 | 2 |  |  |  |  | 32
|  |  | 2.性能不良无法有效检出 | A | 不良品流出，客户抱怨 | 7 | 1.人员漏检 2.设备因素 | 2 |  | 7 | 98
|  |  |  | B | 出货检不合格造成返工 | 6 |  |  |  |  | 84
|  |  |  | C | 不良品流出，客户抱怨 | 7 |  |  |  |  | 98
出货检验： 精度测量 | 在要求温度点，所测的数值和测量误差应满足误差要求 |  | 1.检验造成产品外观不良 | A | 客户对产品外观不满意 | 2 | 1.人员防护不当 2.人员操作失误 | 2 | 1.产前培训； 2.工装设备使用前点检、定期维护（每六个月）； 3.抽检 | 8 | 32 | 风险可控
|  |  |  | B | 外观不良需后道处理 | 5 |  |  |  |  | 80
|  |  |  | C | 客户拒货 | 2 |  |  |  |  | 32
|  |  | 2.性能不良无法有效检出 | A | 不良品流出，客户抱怨 | 7 | 1.人员漏检 2.设备因素 | 2 |  | 7 | 98
|  |  |  | B | 出货检不合格造成返工 | 6 |  |  |  |  | 84
|  |  |  | C | 不良品流出，客户抱怨 | 7 |  |  |  |  | 98
出货检验： 低电测试 | 电压2.7V时，出现电池符号闪烁，可以继续正常测量； 电压2.5V时，出现电池符号闪烁（≥3次），不可测量 |  | 1.检验造成产品外观不良 | A | 客户对产品外观不满意 | 2 | 1.人员防护不当 2.人员操作失误 | 2 | 1.产前培训； 2.工装设备使用前点检、定期维护（每六个月）； 3.抽检 | 8 | 32 | 风险可控
|  |  |  | B | 外观不良需后道处理 | 5 |  |  |  |  | 80
|  |  |  | C | 客户拒货 | 2 |  |  |  |  | 32
|  |  | 2.性能不良无法有效检出 | A | 不良品流出，客户抱怨 | 7 | 1.人员漏检 2.设备因素 | 2 |  | 7 | 98
|  |  |  | B | 出货检不合格造成返工 | 6 |  |  |  |  | 84
|  |  |  | C | 不良品流出，客户抱怨 | 7 |  |  |  |  | 98
出货检验： 单位转换 | 单位可以成功切换 |  | 1.检验造成产品外观不良 | A | 客户对产品外观不满意 | 2 | 1.人员防护不当 2.人员操作失误 | 2 | 1.产前培训； 2.抽检 | 8 | 32 | 风险可控
|  |  |  | B | 外观不良需后道处理 | 5 |  |  |  |  | 80
|  |  |  | C | 客户拒货 | 2 |  |  |  |  | 32
|  |  | 2.性能不良无法有效检出 | A | 不良品流出，客户抱怨 | 4 | 1.人员漏检 2.设备因素 | 2 |  | 7 | 56
|  |  |  | B | 出货检不合格造成返工 | 6 |  |  |  |  | 84
|  |  |  | C | 不良品流出，客户抱怨 | 4 |  |  |  |  | 56
出货检验：外观 | 1.检查整机外观； 2.检查整机各部分丝印内容，丝印效果良好； 3.检查整机上规定的标签； 4.包装外观检验详见PT9L制造令文件 检验标准参照 《PT9L出货检验规范》：QI-N-CH-06 |  | 1.检验造成产品外观不良 | A | 客户对产品外观不满意 | 2 | 1.人员防护不当 2.人员操作失误 | 2 | 1.首件检验； 2.产前培训； 3.全检外观； 4.出货抽检； | 8 | 32 | 风险可控
|  |  |  | B | 外观不良需后道处理 | 5 |  |  |  |  | 80
|  |  |  | C | 客户拒货 | 2 |  |  |  |  | 32
|  |  | 2.外观不良未被有效检出 | A | 客户对产品外观不满意 | 2 | 1.视力差异 2.培训不到位 | 2 | 1.定期体检 2.岗前培训 | 8 | 32
|  |  |  | B | 外观不良需后道处理 | 5 |  |  |  |  | 80
|  |  |  | C | 客户拒货 | 2 |  |  |  |  | 32
出货检验：耐压测试 | 电池正极到外壳：要求能承受DC1000V 1分钟内无绝缘击穿； 电池正极到探头：要求能承受DC1000V 1分钟内无绝缘击穿； |  | 1.检验造成产品外观不良 | A | 客户对产品外观不满意 | 2 | 1.人员防护不当 2.人员操作失误 | 2 | 1.产前培训； 2.工装设备使用前点检、定期维护； 3.抽检 （是否符合工艺要求） | 1 | 4 | 风险可控
|  |  |  | B | 外观不良需后道处理 | 5 |  |  |  |  | 10
|  |  |  | C | 客户拒货 | 2 |  |  |  |  | 4
|  |  | 2.性能不良无法有效检出 | A | 不良品流出，客户抱怨 | 7 | 1.人员漏检 2.设备因素 | 2 |  | 7 | 98
|  |  |  | B | 出货检不合格造成返工 | 6 |  |  |  |  | 84
|  |  |  | C | 不良品流出，客户抱怨 | 7 |  |  |  |  | 98
出货检验：漏电流测试 | 接触电流正常状态：≤0.1mA 患者漏电流： 正常状态：≤5.0mA |  | 1.检验造成产品外观不良 | A | 客户对产品外观不满意 | 2 | 1.人员防护不当 2.人员操作失误 | 2 | 1.产前培训； 2.工装设备使用前点检、定期维护； 3.抽检 （是否符合工艺要求） | 1 | 4 | 风险可控
|  |  |  | B | 外观不良需后道处理 | 5 |  |  |  |  | 10
|  |  |  | C | 客户拒货 | 2 |  |  |  |  | 4
|  |  | 2.性能不良无法有效检出 | A | 不良品流出，客户抱怨 | 7 | 1.人员漏检 2.设备因素 | 2 |  | 7 | 98
|  |  |  | B | 出货检不合格造成返工 | 6 |  |  |  |  | 84
|  |  |  | C | 不良品流出，客户抱怨 | 7 |  |  |  |  | 98
包材检验 | 《出货检验规范》（QI-N-CH-06） |  | 1.检验造成产品外观不良 | A | 客户对产品外观不满意 | 2 | 1.人员防护不当 2.人员操作失误 | 2 | 1.建立检验作业指导书，通过佩戴手套指套控制 2.操作台与产品接触面使用防磨防静电材质 3.岗前培训操作手法避免外观不良产生 | 1 | 4 | 风险可控
|  |  |  | B | 外观不良需后道处理 | 5 |  |  |  |  | 10
|  |  |  | C | 客户拒货 | 2 |  |  |  |  | 4
|  |  | 2.外观不良未被有效检出 | A | 客户对产品外观不满意 | 2 | 1.人眼差异 2.培训不到位 | 1 | 1.定期体检 2.岗前培训 | 1 | 4
|  |  |  | B | 外观不良需后道处理 | 5 |  |  |  |  | 10
|  |  |  | C | 客户拒货 | 2 |  |  |  |  | 4
发货 | 1.物料信息正确；2.物料数量正确；3.码放方式符合要求 |  | 物料信息不正确 | C | 客户拒货 | 4 | 人员操作失误 | 2 | 1.出库单与发货单核对 2.人员岗前培训 | 7 | 56
|  |  | 物料数量不正确 | C | 客户投诉 | 1 | 人员操作失误 | 2 | 1.出库单与发货单核对 2.人员岗前培训 | 7 | 14
|  |  | 码放方式不符合要求 | C | 客户投诉 | 1 | 人员操作失误 | 2 | 1.制造令文件 2.人员作业前培训 | 7 | 14
|  |  |  | B | 物料不良 | 6 | 人员操作失误 | 2 | 1.制造令文件 2.人员作业前培训 | 7 | 84
编制： | [6 empty] | 审核： | [5 empty] | 批准：
特殊
工
序
特殊
工
序
特殊
工
序
特殊
工
序
特殊
工
序
特殊
工
序
特殊
工
序
特殊
工
序
Note on B6: 13310:
Note on D6: 不符合工序要求可能出现的不良现象
Note on E6: 不良现象对直接对象造成的后果
Note on L6: 1.当RPN值大于200时应采取适当措施加以控制，但在一般实践中不管RPN的结果如何，当严重度（S）高于7时，就应采取措施加以控制。 2.当此工序已定义为特殊工序则只需在现行工艺工艺中填写控制办法，其它则不需填写 3.严重度小于8或RPN值小于200的，且现行工艺对上述工序有控制措施的工序，需在建议措施中体现
Note on M6: 现行控制方式对不良发生、截留等方面控制的有效性评价
Note on N6: RPN超过200或严重度S超过7时需要提出新的不良控制手段
Note on J7: 为防止此不良发生的现行控制方式,此处控制方式应与工序控制大纲一致
Note on P7: 将建议措施转化为具体执行的方法
Note on U7: 根据新的控制方法重新打分
Note on D16: 01550: 该步骤注意失效模式是否能在本工位识别，若不能则统计发生频率时应统计到受影响工位的频率
Note on E16: 01550: 对使用者的影响
Note on N16: 01550: 1，详细记录生产及检验过程中不良现象、原因明细，各类不良所占比例； 2，应统计设备工装导致生产出现异常的频次及原因；
Note on E17: 01550: 对使用者的影响
Note on D18: 01550: 该步骤注意失效模式是否能在本工位识别，若不能则统计发生频率时应统计到受影响工位的频率
Note on E18: 01550: 对下道工序的影响
Note on D19: 01550: 该步骤注意失效模式是否能在本工位识别，若不能则统计发生频率时应统计到受影响工位的频率
Note on E19: 01550: 对下道工序的影响
Note on E31: 01550: 对使用者的影响
Note on E32: 01550: 对使用者的影响

## 严重度打分表
影响人身安全，且风险发生时无提醒
影响人身安全，风险发生时有提醒
会直接造成血压计无法测血压的问题，如泵不上气
会造成血压计测血压失准的问题，如传感器不良
除血压计测血压功能缺失的其他功能缺失
除血压计测血压功能缺失的其他功能超标
血压计基本功能为测血压
如：心率、蓝牙功能
产品外观问题；分值按照明显程度划分；越明显越高

## 频率度打分表
5
1.不良现象发生频度越高，问题越严重，分值越高； 2.分值判定来源于生产数据统计； 3.对于新项目，无以往生产数据做支持，采取小组讨论进行打分定级；

## 探测度打分表
完全无法检验出
很难检验出
仅靠眼看检验出
通过量具等设备工具检验出，用眼识别
通过量具等设备工具在后工序检验出
通过量具等设备工具在本工序检验出，且设备工具具有报警通知功能
通过量具等设备工具在后工序检验出，后工序可以对不良进行截留
通过量具等设备工具在本工序检验出，且可以保证不良不流向后序
通过高精度、自动化设备工具生产，不良率可以控制在极低水平
通过高精度设备工具保证不良品不会被生产出

## 邦定维修数据 (2) (hidden)
AG-633过程数据统计表（机芯）
维修日期 | 制造令 | 机型 |  |  | 数量 | 班组 | 程序写入不良 | 其他 |  |  |  | 机型不良数 | 机型不良率
[7 empty] | U1 | L坏 | Q连焊 | Q坏 | U不良
2017-04-20 | 00406C-20170573 | AG-633 | T50 | 机芯调试 | 5000 | B | 1 |  |  |  | 0 | 1 | 0.02%
|  |  |  | 总计 | 5000 | B | 0 | 0 | 0 | 0 | 1 | 1 | 0.02%
[5 empty] | 各现象不良率 |  | 0% | 0% | 0% | 0% | 0.02% | 0.02%

## 机芯维修数据 (hidden)
AG-633过程数据统计表（机芯）
维修日期 | 制造令 | 机型 |  |  | 数量 | 班组 | 机芯调试不良（零点、高值、低值超标） | [11 empty] | ID写入不良 |  | 其他 |  |  |  | 机型不良数 | 机型不良率
[7 empty] | R6 | R9 | RC2 | R19 | R21 | R22 | C10 | C13 | C14 | U1 | 焊点不良 | 程序不良 | U1 | U4 | L坏 | Q连焊 | Q坏 | U不良
2017-04-20 | 00406C-20170573 | AG-633 | T50 | 机芯调试 | 5000 | B | 1 | 1 | 1 |  |  | 2 |  | 1 |  |  |  | 2 | [5 empty] | 1 | 9 | 0.18%
|  |  |  | 总计 | 5000 | B | 1 | 1 | 1 | 0 | 0 | 2 | 0 | 1 | 0 | 0 | 0 | 2 | 0 | 0 | 0 | 0 | 0 | 1 | 9 | 0.18%
[5 empty] | 各现象不良率 |  | 0.02% | 0.02% | 0.02% | 0% | 0% | 0.04% | 0% | 0.02% | 0% | 0% | 0% | 0.04% | 0% | 0% | 0% | 0% | 0% | 0.02% | 0.18%

## 全检不良数据 (hidden)
日期 | 生产 车间 | 生产 班组 | 机型 | 状态 | 制造令 | 生产数量 | 性能不良 数量 | 性能不良率 | 示值误差检测（模拟测试异常、示值异常、程序异常） | [11 empty] | 性能测试（电流异常、认证异常、ID异常、测试功能异常、不开机）
[9 empty] | 质控条损坏 | U2 | R19 | R21 | R22 | C13 | C14 | C10 | 耳机 | 插座 | 程序异常 | 其他 | D2 | D4 | Q4 | Q7 | 耳机 | 弹片 | 弹簧 | ID异常 | 程序异常 | 插座 | 其他
2017.04.23 | 组装一车间 | A | AG-633 | 组装 | 20170573 | 1500 | 41 | 2.733% |  | 1 |  |  | 1 |  |  | 1 | [13 empty] | 2
2017.04.26 | 组装一车间 | A | AG-633 | 组装 | 20170573 | 3500 | 92 | 2.629% |  | 1 |  | 1 | 1 |  | 1 |  |  | 1 |  |  |  |  | 1 |  | 1
[10 empty] | 2 | 0 | 1 | 2 | 0 | 1 | 1 | 0 | 1 | 0 | 0 | 0 | 0 | 1 | 0 | 1 | 0 | 0 |  |  | 2 | 0
（D2、D4、Q4、Q7、耳机）

## 出货不良数据 (2) (hidden)
日期 | 评审/制造令 | 客户 | 机型 | 示值误差检测（模拟测试异常、示值异常、程序异常） | [11 empty] | 性能测试（电流异常、认证异常、ID异常、测试功能异常、不开机）
|  |  |  | 质控条损坏 | U2 | R19 | R21 | R22 | C13 | C14 | C10 | 耳机 | 插座 | 程序异常 | 其他 | D2 | D4 | Q4 | Q7 | 耳机 | 弹片 | 弹簧 | 插座 | ID异常 | 程序异常 | 其他
2014.07.23 | B201400002-20140501/20140504 | 香港IHEALTH | AG-633 |  |  |  |  | 1 | [12 empty] | 1 |  | 2
2014.11.03 | 20140058W-20141801/20141802/20141803 | 备料 | AG-633 | [19 empty] | 2
[5 empty] | 0 | 0 | 0 | 1 | 0 | 0 | 0 | 0 | 0 |  | 0 | 0 | 0 | 0 | 0 | 0 | 1 | 0 | 4 |  |  | 0
（D2、D4、Q4、Q7、耳机）

## 出货数据 (hidden)
日期 | 评审/制造令 | 客户 | 机型 | 总数量 | 抽检数量 | 不良数量 | 不良率 | 机号 | 不良状况 | 验货结果
2014.06.16 | B201400002-20140489 | 试产 | AG-633 | 10000出货600 | 80 | 0 | 0% | / | / | PASS
2014.07.23 | B201400002-20140501/20140504 | 香港IHEALTH | AG-633 | 10000出货2000 | 125 | 3 | 2.4% | 140501003783004/00219/00568 | 示值误差小(364.35)、示值误差大(365.44)、电池簧片变形 | PASS | 机芯调试部分失效对客户的影响
2014.08.04 | B201400002-20140880 | 香港IHEALTH | AG-633 | 10000出货2000 | 125 | 0 | 0% | / | / | PASS
2014.09.12 | B201400002-20140489/0501/0504/0880 | 香港IHEALTH | AG-633 | 10000出货88 | 20 | 0 | 0% | / | / | PASS
2014.09.16 | 201400175B-20141512 | 香港IHEALTH | AG-633 | 10000出货2000 | 125 | 0 | 0% | / | / | PASS
2014.09.21 | B201400002-20140880/20141505/20141506 | 香港IHEALTH | AG-633 | 10000出货2783 | 125 | 0 | 0% | / | / | PASS
2014.10.06 | 201400175B-20141507 | 香港IHEALTH | AG-633 | 10000出货1086 | 80 | 1 | 1.25% | 141507017983008 | 低电显示错误 | PASS
2014.10.31 | 20140058W-20141801/20141802 | 备料 | AG-633 | 10000出货3200 | 200 | 0 | 0% | / | / | PASS
2014.11.03 | 20140058W-20141801/20141802/20141803 | 备料 | AG-633 | 10000出货2220 | 125 | 2 | 1.6% | 141803002313010/00567 | 示值误差测试报错*2 | PASS | 插座
2014.11.11 | B201400002-20140880/20141506 | 香港IHEALTH | AG-633 | 10000出货516 | 80 | 1 | 1.25% | 140880020043007 | 示值误差测试报错 | PASS | 插座
2014.11.11 | 201400175B-20140545/20141507 | 香港IHEALTH | AG-633 | 10000出货3412 | 200 | 0 | 0% | / | / | PASS
2014.11.24 | 20140058W-20141826/20141827/20141828 | 备料 | AG-633 | 10000出货4580 | 200 | 0 | 0% | / | / | PASS
2014.11.29 | 201400175B-20140554/20141507 | 香港IHEALTH | AG-633 | 10000出货1476 | 125 | 1 | 0.8% | 140554019583008 | 弹片脱落 | PASS
2014.12.29 | 201400635B-20142461 | 香港IHEALTH | AG-633 | 10000出货1008 | 80 | 7 | 8.75% | 141862016653011/01662/01134/00013/01813/01663/01696 | 低电显示错误*5、无法进入工装态、示值误差大(374.44) | REJ
2014.12.29 | 201400638B-20142463 | 香港IHEALTH | AG-633 | 10000出货72 | 20 | 1 | 5% | 141862020163011 | 低电显示错误 | REJ
2015.03.10 | 201400175B-20140545/0554/1862/1507 | 香港IHEALTH | AG-633 | 10000出货946 | 80 | 0 | 0% | / | / | PASS
2015.03.10 | B201400002-20140880/20141863 | 香港IHEALTH | AG-633 | 10000出货2013 | 125 | 3 | 2.4% | 140880016913007/01898/01048 | 低电显示错误*2、示值误差测试报错 | PASS | Q4/插座
2015.04.13 | 201500109-20150437 | 法国IHEALTH LABS EUROPE | AG-633 | 5004出货3404 | 200 | 0 | 0% | / | / | PASS
2015.04.13 | 201500109-20150438 | 法国IHEALTH LABS EUROPE | AG-633 | 5004出货1600 | 125 | 0 | 0% | / | / | PASS
2015.05.07 | 201500161D-20150431/20150432 | 香港IHEALTH | AG-633 | 3156 | 125 | 0 | 0% | / | / | PASS
2015.05.25 | 201500216-20150550 | 香港IHEALTH | AG-633 | 1104 | 80 | 0 | 0% | / | / | PASS
2015.06.05 | 201500231-20150593/20150594 | 中国香港IHEALTH | AG-633 | 4000 | 200 | 0 | 0% | / | / | PASS
2015.06.15 | 201500198-20150595/20150596 | 美国IHEALTH | AG-633 | 3740 | 200 | 1 | 0.5% | 150596000586005 | 标志位错误 | PASS
2016.07.11 | 201500235-20150627 | 美国IHEALTH | AG-633 | 16260出货4008 | 200 | 2 | 1% | 150627037757006/04271 | 不开机*2 | PASS
2015.07.20 | 201500235-20150627 | 美国IHEALTH | AG-633 | 16260出货4992 | 200 | 2 | 1% | 150627139767006/13702 | 无电池*2 | PASS
2015.07.22 | 201500235-20150627 | 美国IHEALTH | AG-633 | 16260出货1080 | 80 | 0 | 0% | / | / | PASS
2015.07.28 | 201500235-20150627 | 美国IHEALTH | AG-633 | 16260出货6180 | 200 | 4 | 2% | 150627075337006/06316/13549/08565 | 示值误差测试报错*4 | PASS
2015.08.06 | 201500271-20150733 | 法国IHEALTH LABS EUROPE | AG-633 | 6000出货3000 | 125 | 0 | 0% | / | / | PASS
2015.08.12 | 201500271-20150733 | 法国IHEALTH LABS EUROPE | AG-633 | 6000出货3000 | 125 | 0 | 0% | / | / | PASS
2015.09.07 | B201500004-20150688 | 备料 | AG-633 | 3000出货1000 | 50 | 0 | 0% | / | / | PASS
2015.10.09 | 201500463-20151045 | 香港IHEALTH | AG-633 | 228 | 50 | 0 | 0% | / | / | PASS
2015.10.13 | 201500434B-20151046 | 沙特SIHAT | AG-633 | 480 | 50 | 0 | 0% | / | / | PASS
2015.10.13 | B201500004-20150689 | 备料 | AG-633 | 3000出货1520 | 50 | 0 | 0% | / | / | PASS
2015.10.20 | 201500401-20150947 | 法国IHEALTH LABS EUROPE | AG-633 | 3000出货1800 | 50 | 0 | 0% | / | / | PASS
2015.10.23 | 201500401-20150947 | 法国IHEALTH LABS EUROPE | AG-633 | 3000出货1200 | 50 | 1 | 2% | 150947030357009 | 电池簧脱落 | PASS
2016.05.23 | 201600068B-20160133 | 香港IHEALTH | AG-633 | 1000 | 50 | 0 | 0% | / | / | PASS
2016.06.03 | 201600034A-20160091 | 香港IHEALTH | AG-633 | 420出货240(单机装) | 50 | 0 | 0% | / | / | PASS
2016.06.16 | 201600207-20160385 | 阿联酋GECO | AG-633 | 1500 | 50 | 1 | 2% | 141827008083011 | 通讯错误 | PASS
2016.06.18 | 201600246C-20160424 | 伊朗PLAN B | AG-633 | 102 | 50 | 0 | 0% | / | / | PASS
2016.09.01 | B201600007-20160557 | 美国IHEALTH | AG-633 | 2000出货1250 | 50 | 1 | 2% | 160557001077008 | 不开机 | PASS
2016.09.05 | B201600007-20160557 | 美国IHEALTH | AG-633 | 2000出货750 | 50 | 0 | 0% | / | / | PASS
2016.09.06 | 201600034A-20160091 | 香港IHEALTH | AG-633 | 420出货180(试纸装) | 50 | 0 | 0% | / | / | PASS
2016.09.30 | 201600418-2016039F | 中国爱和健康 | AG-633 | 500 | 50 | 0 | 0% | / | / | PASS
2016.11.08 | 201600406B-20160713 | 法国IHEALTH LABS EUROPE | AG-633 | 5000出货1200 | 50 | 0 | 0% | / | / | PASS
2016.11.09 | 201600406B-20160713 | 法国IHEALTH LABS EUROPE | AG-633 | 5000出货840 | 50 | 0 | 0% | / | / | PASS
2016.11.11 | 201600406B-20160713 | 法国IHEALTH LABS EUROPE | AG-633 | 5000出货2960 | 50 | 0 | 0% | / | / | PASS
2017.04.15 | 201700160A-20170731 | 美国IHEALTH | AG-633 | 24 | 24 | 0 | 0% | / | / | PASS
2017.05.02 | 201600406C-20170573 | 法国IHEALTH LABS EUROPE | AG-633 | 5000出货3360 | 80 | 0 | 0% | / | / | PASS
2017.05.03 | 201600406C-20170573 | 法国IHEALTH LABS EUROPE | AG-633 | 5000出货1640 | 50 | 0 | 0% | / | / | PASS
2017.06.06 | B201700022-20170954 | 成品改制 | AG-633 | 800 | 50 | 0 | 0% | / | / | PASS
2017.07.07 | 201700281-20171267 | 中国香港IHEALTH | AG-633 | 156 | 50 | 0 | 0% | / | / | PASS
0.0205%
0.04099%

## PFMEA流程 (hidden)
序号 | 阶段 | 流程说明
1 |  | 组织生产过程中各制程相关工程师成立分析小组
2
3
4
5
6
7
8
9
11
12
13
成立分析小组
潜在失效模式分析
严重度判定
潜在失效后果判定
失效起因/机理判定
频度判定
现行过程控制描述
失效模式不易探测度评价
RPN系数计算
现行过程评价
建议措施
采取措施
措施结果评估