## Sheet1
受控表号：KQR-7.5.1-03-41/A0
PT9L出货检验规范
编号：QI-N-CH-17
Section Page Ver.No Date Prepared Checked Approved
页码 版本 生效期 准备 审核 批准
1/8 1.0 2024.06.20
一.检验目的:
1.明确成品出货检验规格。
2.确保产品品质符合客户需求。
二.适用范围:
1.适用于公司批量生产的PT9L产品出货前检验。
注：客户如有任何特殊指示,本规范视为参考基准，以客户的书面通知为准。
三．检验规范項目:
1.检验整机机身外观是否符合标准。
2.检验包装、包装配件外观是否符合标准。
四.检验环境及工具：
4.1 检验环境与条件：
1.检验距离:30～50cm。
2.检验方法:照度满足400～800LUX，双手拿被测件，目测距离30～50cm，依次旋转被测件各面进行检验。
3.检验背景：非反光面桌面。
4.目测时间 : 每个面持续3-5秒。
受控表号：KQR-7.5.1-03-41/A0
PT9L出货检验规范
编号：QI-N-CH-17
Section Page Ver.No Date Prepared Checked Approved
页码 版本 生效期 准备 审核 批准
2/8 1.0 2024.06.20
*手 套-检验员操作时需佩带手套,防止污染或划伤产品表面。
*菲林卡-检验产品点状缺陷大小是否超出标准。
*菲林尺-检验产品线状缺陷是否超出标准。
4.3检验步骤
五．抽样水准：
抽样依据GB2828-2012逐批计数抽样标准执行，检查水平为一般Ⅱ级。
六.缺点定义：
严重缺点(CR)：严重缺点系指根据判断及经验,显示对使用该产品之人员,有发生危险或导致不安全隐患之缺点，
或其结果对产品功能有重大影响,或缺少主要零部件,以致无法使用。
主要缺点(MA)：主要缺点系指其结果可能导致故障,不能达到产品使用目的或者主要规格,或者影响产品的使用寿命。
次要缺点(MI)：次要缺点系指几乎不影响使用目的，部分规格略微偏离标准,但在产品使用与操作效用上,并无多大影响。
受控表号：KQR-7.5.1-03-41/A0
PT9L出货检验规范
编号：QI-N-CH-17
Section Page Ver.No Date Prepared Checked Approved
页码 版本 生效期 准备 审核 批准
3/8 1.0 2024.06.20
七.整机、包装、包装配件外观检验规范
7.1整机外观检验区域分类:
Ⅰ类表面：组装成整机后正常水平放置,能够从上方边旋转边看到的表面。
Ⅱ类表面：组装成整机后,置于与视线平行的位置,并边旋转边看到的表面的总和。
Ⅲ类表面：组装成整机后,将其倒置,能够从上方边旋转边看到的表面(包括电池仓内)。
参数：N=数量,L=长度,W=宽度,D=直径,H=深度,A=面积。
7.2机身注塑件外观检验标准
检验项目 | 规格及检验（单位：mm) | [5 empty] | 缺陷等级
| 分类 |  | Ⅰ类表面(含镜面) | Ⅱ类表面(含电池盖表面) | Ⅲ类表面 |  | CR | MA | MI
| 非超标缺陷 |  | 10×10mm ,N≤3个 | 30×30mm,N≤4个 | 30×30mm,N≤5个
间隙 |  |  | ≤0.1mm | ≤0.1mm | ≤0.1mm |  |  |  | √
段差 |  |  | ≤0.1mm | ≤0.1mm | ≤0.1mm |  |  |  | √
脏污、指纹 |  |  | 不允许 | 不允许 | 不允许 |  |  |  | √
无感划伤/划痕、线状缺陷 |  |  | 不允许 | 划伤不允许。 划痕：L≤2mm，W≤0.1mm 同一平面N≤1. | 划伤不允许。 划痕：L≤3mm，W≤0.1mm 同一平面N≤2DS≥20mm. |  |  |  | √
异色点/凹凸点、点状缺陷 |  |  | 不允许 | D≤0.30mm 同一平面 N≤2 DS≥20mm | D≤0.30mm 同一平面 N≤2 DS忽略 |  |  |  | √
同色点 |  |  | 不允许 | D≤0.30mm 同一平面 N≤2 DS≥20mm | D≤0.40mm 同一平面 N≤2 DS忽略 |  |  |  | √
顶凸/顶白 |  |  | 不允许 | 不允许 | 不影响组装及功能即可 |  |  |  | √
受控表号：KQR-7.5.1-03-41/A0
PT9L出货检验规范
编号：QI-N-CH-17
Section Page Ver.No Date Prepared Checked Approved
页码 版本 生效期 准备 审核 批准
4/8 1.0 2024.06.20
检验项目 | 规格及检验（单位：mm) | [5 empty] | 缺陷等级
| 分类 |  | Ⅰ类表面(含镜面) | Ⅱ类表面(含电池盖表面) | Ⅲ类表面 |  | CR | MA | MI
| 非超标缺陷 |  | 10×10mm ,N≤3个 | 30×30mm,N≤4个 | 30×30mm,N≤5个
缩水、凹陷 |  |  | 不允许 | 不允许 | 不允许 |  |  |  | √
产品本体或装配后翘曲/变形 |  |  | 不允许 | 目测不明显/参照限度样本 | 目测不明显/参照限度样本 |  |  |  | √
注塑件拉伤 |  |  | 不允许 | 不允许 | 目测不明显/参照限度样本 |  |  |  | √
注塑件料口/水口 |  |  | 不允许 | 不允许 | 目测不明显/参照限度样本 |  |  |  | √
注塑件熔接线/气痕 |  |  | 目测不明显/参照限度样本 | 目测不明显/参照限度样本 | 目测不明显/参照限度样本 |  |  |  | √
毛边/批锋/分型线 |  |  | 不允许 | 无刮手感，不允许有安全风险的批锋 | 无刮手感，不允许有安全风险的批锋 |  |  |  | √
缺料、断裂、裂痕、烧焦 |  |  | 不允许 | 不允许 | 不允许 |  |  |  | √
色差 |  |  | 色差值管控△E≤0.8，色差肉眼不可见，表面光泽与样件相同 | [5 empty] | √
螺丝 |  |  | 漏装、滑丝/滑牙、划伤不允许，需紧固到位，无松动、未打紧现象 | [5 empty] | √
按键 |  |  | 用指腹正常力按压按键，无弹性、不回弹不允许 | [5 empty] | √
装配后异响 |  |  | 装配后，晃动产品不允许零部件松动、异常声音 | [5 empty] | √
受控表号：KQR-7.5.1-03-41/A0
PT9L出货检验规范
编号：QI-N-CH-17
Section Page Ver.No Date Prepared Checked Approved
页码 版本 生效期 准备 审核 批准
5/8 1.0 2024.06.20
检查项目 | 规 格 及 检 验 标 准 描 述 |  |  |  |  | 检验工具 | 缺陷等级
[7 empty] | CR | MA | MI
整机 | 整机型号、颜色与图纸和客户信息要求一致，表面外漏件规格、颜色与图纸和客户信息要求一致。 |  |  |  |  | 目视 | √
探头下壳软胶部位 | 1)探头测温软胶口披峰≤0.2mm。 |  |  |  |  | 手感 目视 样品对比 菲林对比 |  |  | √
| 2)测温探头镜面无破裂。 | [5 empty] | √
| 3)探头在散热器的中间，左右偏位不可超出0.5mm。 | [7 empty] | √
| 4)探头镜面或距离传感器镜面有灰尘、脏污、杂物。 | [7 empty] | √
| 5)下壳软胶口排气处的披峰A≤0.5mm且长≤10mm。 | [5 empty] | √
| 6）软胶品周边轻微亮印允收。 | [7 empty] | √
按键 | 1)按键手感良好、上电后功能不受影响。 |  |  |  |  | 手感/目视 | √
| 2)按键组合后,按压中间部位,有行程, 能复位,上电后有功能;按压四周任何部位能回弹,不卡死。 注：检验按键手感须用指腹, 不可用指尖按压。 | [5 empty] | √
受控表号：KQR-7.5.1-03-41/A0
PT9L出货检验规范
编号：QI-N-CH-17
Section Page Ver.No Date Prepared Checked Approved
页码 版本 生效期 准备 审核 批准
6/8 1.0 2024.06.20
检查项目 | 规 格 及 检 验 标 准 描 述 |  |  |  |  | 检验方法 | 缺陷等级
[7 empty] | CR | MA | MI
丝印 | 1)丝印不可掉色、断划、气泡、色点、偏位、少字，毛刺，字体不可扭曲变形。 |  |  |  |  | 目视 样品比对 菲林比对 |  |  | √
| 2)丝印位置相对距离≤2mm时,允许位置偏移≤0.3mm，不可偏斜。 | [7 empty] | √
| 3)颜色须与样品一致，差异应不大于一个PANTONE或目视明显。 | [7 empty] | √
| 4）丝印底色上的点状缺陷：异色 直径≤0.2mm，同色 直径≤0.3mm，一个丝印表面最多允许有两个；丝印字体和图案上的点状缺陷：直径≤0.1mm，一个字体或图案最多允许有1个.点状缺陷不能有明显的高度或深度。 | [7 empty] | √
| 5）丝印底色上的线状缺陷：宽度≤0.1mm,长度≤2mm；丝印字体和图案上的线状缺陷：宽度≤0.05mm,长度≤2mm .(以上缺陷无明显深度或高度)；客户LOGO处划伤:宽度≤0.05mm,长度≤2mm(指无感划伤，LOGO处不许有其他线状缺陷)。 | [7 empty] | √
电池盖及电池部位 | 1)整机(含电池)高度为5cm,含电池面及推拉面各跌落3次,电池盖不脱落视为合格。 | [6 empty] | √
| 2)电池盖脏污、杂物、划伤。 | [7 empty] | √
| 3)电池盖组合后刮手尖角、披峰。 | [7 empty] | √
| 4）标签不允许漏贴或贴放在非指定位置。 | [6 empty] | √
| 5）电池仓可看到内部结构处,有导线漏出，压线。 | [6 empty] | √
| 6）下壳与电池盖之间有色差，目视差异明显 。 | [7 empty] | √
| 7）电池簧片生锈、变形。 | [6 empty] | √
| 8）电池装入后过松会自动弹出。 | [6 empty] | √
| 9）电池无法装入电池仓内。 | [6 empty] | √
| 10）电池装入过松，出现接触不良的现象。 | [6 empty] | √
| 11) 电池盖与下壳配合的间隙及断差允许≤0.15mm。 | [7 empty] | √
透镜贴膜 | 1）气泡：透镜保护膜：显示部分：<=0.3mm*0.3mm，N<=3。 其他部位：<=2mm*2mm,N<=3,。 粘贴后没有歪斜、气泡、褶皱、划伤 | [7 empty] | √
受控表号：KQR-7.5.1-03-41/A0
PT9L出货检验规范
编号：QI-N-CH-17
Section Page Ver.No Date Prepared Checked Approved
页码 版本 生效期 准备 审核 批准
7/8 1.0 2024.06.20
7.3包装外观检验标准
7.3.1 包装料外观检验区域分类
Ⅰ类表面：成型后摇盖表面和四个侧表面。
Ⅱ类表面：除Ⅰ类表面后的所有面。
检验项目 | 规 格 及 检 验 标 准 描 述 | [5 empty] | 缺陷等级
[7 empty] | CR | MA | MI
包材规格 | 包材规格与图纸要求一致,包材不符合不可以。 | [6 empty] | √
附件数量 | 包材数量与客户信息要求一致,缺少不可以。 | [6 empty] | √
附件规格 | 附件与图纸要求一致，需连接主机的附件能与主机实现正常连接（每批次产品挑选1套进行配合检验） | [6 empty] | √
彩盒检查 | 印刷文字,图案,条码等内容大小与图纸要求一致。 | [6 empty] | √
| 标签1.内容字迹清楚,不模糊.2.漏贴,多贴或贴错, 标签位置,方向贴错不允许.3.歪斜:两水平位置相对差值≤1.5mm,不允许盖住文字.4.表面无明显的脏污，破损，开胶。 | [6 empty] | √
| 彩盒粘合处不允许出现开胶现象。 | [6 empty] | √
| 粘合边上下错位≤2mm,前后错位不允许露白。 | [6 empty] | √
| 空隙：不得影响正常成型成型过程中彩盒,插口,插舌处不允许有瓦楞开胶现象，折线居中,清晰,不得有破裂,断线,重线等现象。 | [6 empty] | √
| 划痕 30-50cm直视,L≤10mm,W≤0.3mm,N≤1，未造成表面破损。 | [6 empty] | √
| 脏污 30-50cm直视无明显脏污。 | [6 empty] | √
| 褶皱 30-50cm直视,客户Logo和主图案L≤2mm，其他L≤5mm，N≤1。 | [6 empty] | √
| 封口签粘贴到指定位置，只可以粘贴一层封口签，粘贴牢固，不可破损，翘起等现象。 | [7 empty] | √
外箱及配件检查 | 1)图案,条码等内容大小,图像与图纸要求一致。 | [6 empty] | √
| 2)外箱标签内容、材质及粘贴位置符合客户要求。 | [6 empty] | √
| 3)标签粘贴不可盖住外箱文字，外箱破损造成字体条形码无法辨识不可以。 | [7 empty] | √
| 4)撕裂长度≤10cm ,宽度≤5mm,未在文字处,允许有一个,穿透不可以．表面破损≤20cm²,且不影响字符辨识,允收一个;外箱标签破损长度＞15mm不可以﹔倾斜超过30度,标签褶皱N≤10。 | [7 empty] | √
| 5)外箱无被内箱或彩盒装入后顶起。 | [7 empty] | √
| 6)说明书应平整，无污损，无气泡，尽量靠近中间位置，双侧封口的封口签应对称，处于一条水平线上。 | [7 empty] | √
受控表号：KQR-7.5.1-03-41/A0
PT9L出货检验规范
编号：QI-N-CH-17
Section Page Ver.No Date Prepared Checked Approved
页码 版本 生效期 准备 审核 批准
8/8 1.0 2024.06.20
检验项目 | 规 格 及 检 验 标 准 描 述 | [5 empty] | 缺陷等级
[7 empty] | CR | MA | MI
快速指南、说明书、保修卡 | 印刷文字，图案，折叠方式与图纸和客户信息要求一致。 | [6 empty] | √
| 无破损、无脏污、异物、杂质等现象，印刷文字清楚，不模糊，摆放顺序正确，不能有弯折。 | [7 empty] | √
电池 | 使用期限 | 包装使用电池距离保质期至少半年。 | [5 empty] | √
| 外观 | 无漏液、外皮无破损。 | [5 empty] | √
电池内卡 | 电池内卡规格与图纸要求一致。 | [6 empty] | √
| 折叠后无开裂，无开胶现象、无破损，脏污现象。包裹电池后装入纸托架内无装配干涉。 | [7 empty] | √
纸托架 | 纸托架规格与图纸要求一致。 | [6 empty] | √
| 无明显脏污、破损、多料、少料、杂质、开裂等现象。 | [7 empty] | √
| 纸托架出现影响装配、目视明显且不可矫正的变形不可接受。 | [7 empty] | √
| 纸托架整体装入彩包装盒内，方向不能装反，纸托架放置整机面对应彩包装盒主机印刷面。 | [7 empty] | √
纸板 | 纸板与图纸要求一致。 | [6 empty] | √
| 折叠后无开裂，无开胶现象、无破损，脏污现象。 | [7 empty] | √
标签粘贴 | 铭牌、标签等 |  | 铭牌、标签不允许漏贴或贴放在非指定位置,标签方向要求一致，铭牌、标签内容与图纸要求一致。 |  |  |  |  | √
|  |  | 铭牌粘贴在指定位置，铭牌粘贴后不能有气泡、鼓起及翘边、破损、褶皱等现象。 | [5 empty] | √
|  |  | 外箱标签内容与外箱内放置的24台整机彩包装标签内容一一对应(如评审有要求的话）。 |  |  |  |  | √
出货检验规范
履 历 表
序号 | 版本号 | 生效日期 | 新建、更改原因 |  |  |  | 申请部门 |  | 备注
1 | 1 | 2017.9.7 | 新建 |  |  |  |  | 生产技术部