## PT3（邦定版） (hidden)
版次 1.0 |  | 页数： /11 |  | PT3工序控制大纲（标准） | [5 empty] | 文件编号 | WI-PT3-01 |  | PT3
序号 |  |  | 工序描述 | 物料名称编码 | 工位号及人数 | 关键品质特性 |  | 工艺标准 |  | 检验标准 | 工艺装备 |  | 控制方法
IQC来料检验 | —— |  | 电子料来料检验（抽检） | 物料编码见BOM | —— | 详见PT3各电子物料检验作业指导书（标准） |  | 详见PT3各电子物料检验作业指导书（标准） |  | 详见PT3各电子物料检验作业指导书（标准） | LCR数字电桥/频率计/精密智能电源/晶体阻抗计/卡尺/万用表 |  | 关键工序
|  |  | 结构料来料检验（抽检） | 物料编码见BOM |  | 详见PT3各结构物料检验作业指导书（标准） |  | 详见PT3各结构物料检验作业指导书（标准） |  | 详见PT3各结构物料检验作业指导书（标准） | 邵氏硬度计/投影仪/高度尺/塞尺 塞规/卡尺/菲林卡 |  | 关键工序
|  |  | 包装料来料检验（抽检） | 物料编码见BOM |  | 详见PT3包装物料检验作业指导书（标准） |  | 详见PT3包装物料检验作业指导书（标准） |  | 详见PT3包装物料检验作业指导书（标准） | 钢尺/卷尺/卡尺 |  | 关键工序
SMT机芯 |  |  | 电子进料
PCB贴片
|  |  | IQC检验（抽检） |  |  | 详见贴片基板检验作业指导书（标准） |  | 详见贴片基板检验作业指导书（标准） |  | 详见贴片基板检验作业指导书（标准） | 台式放大镜 |  | 关键工序
|  |  | 入原材料库 |  |  |  |  | —— |  | —— | ——
SMT小板 |  |  | 电子进料
PCB贴片
|  |  | IQC检验（抽检） |  |  | 详见贴片基板检验作业指导书（标准） |  | 详见贴片基板检验作业指导书（标准） |  | 详见贴片基板检验作业指导书（标准） | 台式放大镜 |  | 关键工序
|  |  | 入原材料库 |  |  |  |  | —— |  | —— | ——
邦定机芯 |  |  | 贴片基板投入 | 物料编码见BOM | 1个人 | PCB版次符合BOM要求 |  | WI-PT3-AL01 |  | WI-PT3-AL01 | 自动上板机 |  | 一般工序
|  |  | 放基板 |  |  | 轻拿轻放，放置方向，位置
|  |  | 擦板 |  | 1个人 | 贴片位置无可见脏污、异物 |  | WI-PT3-AL02 |  | WI-PT3-AL02 | 全视觉擦板机 |  | 一般工序
邦定机芯 |  |  | 芯片投入 | 物料编码见BOM | 1个人 | 芯片规格符合BOM要求 |  | WI-PT3-AL03 |  | WI-PT3-AL03 | 接驳台 全自动在线式COB固晶机 |  | 一般工序
|  |  | 点红胶，贴芯片 |  |  | 点胶及贴片位置、点胶量
|  |  | 喷码 |  | 1个人 | 字体清晰、喷码内容 |  | WI-PT3-AL04 |  | WI-PT3-AL04 | 喷码机 |  | 一般工序
|  |  | 裂片装盘 |  | 1个人 | 不得接触芯片；PCB完好无多余毛边；不得叠放PCB，贴片面朝上放置 |  | WI-PT3-AL05 |  | WI-PT3-AL05 | 偏口钳子/PCB分板工装 |  | 一般工序
|  |  | 邦定 |  | 1个人 | 邦线位置正确、焊点牢固、邦线拉力大小 |  | WI-PT3-AL06 |  | WI-PT3-AL06 | 邦定机 |  | 邦定过程确认
|  |  | 邦定测试 |  | 1个人 | 1、数码管显示 2、关机电流 3、距离数值、外部NTC、表面温度 4、测温功能 |  | WI-PT3-AL07 |  | WI-PT3-AL07 | PT3邦定测试工装/直流稳压电源 |  | 重要工序
|  |  | 封胶 |  | 1个人 | 封胶位置，外观 |  | WI-PT3-AL08 |  | WI-PT3-AL08 | COB全自动智能封胶机 |  | 封胶过程确认
|  |  | 焗炉 |  | 1个人 | 封胶外观 |  | WI-PT3-AL09 |  | WI-PT3-AL09 | 高温恒温干燥箱 |  | 焗炉过程确认
邦定机芯 |  |  | 出炉装盘 |  | 1个人 | 轻拿轻放 |  | WI-PT3-AL10 |  | WI-PT3-AL10 | —— |  | 一般工序
邦定机芯(品质） |  |  | 机芯测试（首件） |  |  | 1、数码管显示 2、关机电流 3、距离数值、外部NTC、表面温度 4、测温功能 |  | QI-PT3-AL01 |  | QI-PT3-AL01 | PT3邦定测试工装/直流稳压电源 |  | 关键工序
插件探头 |  |  | 传感器投入 | 物料编码见BOM |  | 外观无缺损、脏污等不良 |  | WI-PT3-BI01 |  | WI-PT3-BI01 | —— |  | 一般工序
|  |  | 金属套投入 | 物料编码见BOM |  | 外观无缺损、脏污等不良
|  |  | 压块投入 | 物料编码见BOM |  | 外观无缺损、脏污等不良
|  |  | 装探头 |  |  | 安装到位
|  |  | 探头铆压 |  |  | 铆压到位 |  | WI-PT3-BI02 |  | WI-PT3-BI02 | 传感器冲压模具 气动压力机 |  | 一般工序
|  |  | 硅脂投入 | 物料编码见BOM |  | 硅脂外包装无破损 |  | WI-PT3-BI03 |  | WI-PT3-BI03 | —— |  | 一般工序
|  |  | 打硅脂 |  |  | 涂抹均匀，不得涂抹到传感器脚
|  |  | PCB投入 | 物料编码见BOM |  | 外观无破损、脏污等不良 |  | WI-PT3-BI04 |  | WI-PT3-BI04 | 探头压合工装 |  | 手工焊接过程确认
|  |  | 压合探头 |  |  | 压合到位
|  |  | 焊探头 |  |  | 焊点饱满圆润,无虚焊,漏焊 |  | WI-PT3-BI05 |  | WI-PT3-BI05 | 电烙铁 |  | 手工焊接过程确认
|  |  | 剪脚 |  |  | 高度满足要求 |  | WI-PT3-BI06 |  | WI-PT3-BI06 | 偏口钳子 |  | 一般工序
|  |  | 镀锡 |  |  | 焊点饱满圆润,无虚焊,漏焊 |  | WI-PT3-BI07 |  | WI-PT3-BI07 | 电烙铁/主板焊接工装1 |  | 手工焊接过程确认
|  |  | 连接线投入 | 物料编码见BOM |  | 外观无破损、脏污等不良 |  | WI-PT3-BI08 |  | WI-PT3-BI08 | 电烙铁/主板焊接工装1 |  | 手工焊接过程确认
|  |  | 连接线投入 | 物料编码见BOM |  | 外观无破损、脏污等不良
|  |  | 连接线投入 | 物料编码见BOM |  | 外观无破损、脏污等不良
|  |  | PCB焊线 |  |  | 焊点饱满圆润,无虚焊,漏焊
|  |  | 三防漆投入 | 物料编码见BOM |  | 漆无结块、残渣 |  | WI-PT3-BI09 |  | WI-PT3-BI09 | —— |  | 一般工序
|  |  | 涂三防漆 |  |  | 涂漆之前确认焊点无虚焊,漏焊；漆涂抹均匀
|  |  | 下排静置 |  |  | 摆放整齐；涂三防漆后探头半制需要存放24小时才可投入装配使用 |  | WI-PT3-BI10 |  | WI-PT3-BI10 | —— |  | 一般工序
插件小板 |  |  | 距离传感器贴片基板投入 | 物料编码见BOM |  | 外观无破损、脏污等不良 |  | WI-PT3-AZ01 |  | WI-PT3-AZ01 | 电烙铁 |  | 手工焊接过程确认
|  |  | 距离传感器基板镀锡 |  |  | 焊点饱满圆润,无虚焊,漏焊
|  |  | 排线投入 | 物料编码见BOM |  | 外观无破损、脏污等不良 |  | WI-PT3-AZ02 |  | WI-PT3-AZ02 | 电烙铁 |  | 手工焊接过程确认
|  |  | 距离传感器基板焊线 |  |  | 焊点饱满圆润,无虚焊,漏焊
|  |  | 插件焊点检验 |  |  | 焊点饱满圆润,无虚焊,漏焊 |  | WI-PT3-AZ03 |  | WI-PT3-AZ03 | —— |  | 重要工序
插件机芯 |  |  | 主板贴片基板投入 | 物料编码见BOM |  | 外观无破损、脏污等不良 |  | WI-PT3-AQ01 |  | WI-PT3-AQ01 | 电烙铁 |  | 手工焊接过程确认
|  |  | 主板镀锡 |  |  | 焊点饱满圆润,无虚焊,漏焊
插件机芯 |  |  | 电机投入 | 物料编码见BOM |  | 外观无破损、脏污等不良 |  | WI-PT3-AQ02 |  | WI-PT3-AQ02 | 电烙铁 |  | 手工焊接过程确认
|  |  | 焊电机 |  |  | 焊点饱满圆润,无虚焊,漏焊
|  |  | 粘贴电机 |  |  | 安装到位 |  | WI-PT3-AQ03 |  | WI-PT3-AQ03 | —— |  | 一般工序
|  |  | 压电机 |  |  | 压4-6秒 |  | WI-PT3-AQ04 |  | WI-PT3-AQ04 | 电机压合工装 |  | 一般工序
|  |  | 数码管投入 | 物料编码见BOM |  | 外观无破损、脏污等不良 |  | WI-PT3-AQ05 |  | WI-PT3-AQ05 | LED定位工装/电烙铁 |  | 手工焊接过程确认
|  |  | 焊数码管 |  |  | 焊点饱满圆润,无虚焊,漏焊
|  |  | 插座投入 | 物料编码见BOM |  | 外观无破损、脏污等不良 |  | WI-PT3-AQ06 |  | WI-PT3-AQ06 | 电烙铁 |  | 手工焊接过程确认
|  |  | 焊插座 |  |  | 焊点饱满圆润,无虚焊,漏焊
|  |  | 插件探头投入 |  |  | 外观无破损、脏污等不良 |  | WI-PT3-AQ07 |  | WI-PT3-AQ07 | 电烙铁 |  | 手工焊接过程确认
|  |  | 焊插件探头 |  |  | 焊点饱满圆润,无虚焊,漏焊
|  |  | 插件焊点检验 |  |  | 焊点饱满圆润,无虚焊,漏焊 |  | WI-PT3-AQ08 |  | WI-PT3-AQ08 |  |  | 重要工序
插件机芯(品质） |  |  | 插件机芯检验（首件） |  |  | 焊点饱满圆润,无虚焊,漏焊；元器件规格正确；安装位置正确 |  | QI-PT3-AQ01 |  | QI-PT3-AQ01 | —— |  | 重要工序
测试机芯 |  |  | 机芯检测 |  |  | 1.数码管显示； 2.马达震动； 3.工作电流； 4.按键功能； 5.关机电流 6.表面温度 7.测温功能 |  | WI-PT3-BL01 |  | WI-PT3-BL01 | 直流稳压电源/供电工装1 |  | 关键工序
|  |  | 测试机芯检验（首件+抽检） |  |  | 1.数码管显示； 2.马达震动； 3.工作电流； 4.按键功能； 5.关机电流 6.表面温度 7.测温功能 |  | QI-PT3-BL01 |  | QI-PT3-BL01 | 直流稳压电源/供电工装1 |  | 重要工序
|  |  | 静置准备 |  |  | 用防水套整体套住探头；套完后放入恒温房待温2小时 |  | WI-PT3-BL02 |  | WI-PT3-BL02 | —— |  | 关键工序
|  |  | 25℃标定 |  |  | 所有主机标定前已完成2小时待温； 环境温度调节至23℃±3℃，水槽温度调整至25℃±0.1℃ 标定过程符合要求 |  | WI-PT3-BL03 |  | WI-PT3-BL03 | 恒温水槽 供电工装2 精密智能电源 |  | 关键工序
透镜总成 |  |  | 双面胶投入 |  |  | 外观无缺损、脏污等不良 |  | WI-PT3-EC01(01-02) |  | WI-PT3-EC01(01-02) | 双面胶定位工装 |  | 一般工序
|  |  | 上盖投入 |  |  | 外观无缺损、脏污等不良
|  |  | 贴双面胶 |  |  | 安装到位
|  |  | 透镜投入 |  |  | 外观无缺损、脏污等不良 |  | WI-PT3-EC02 |  | WI-PT3-EC02 | —— |  | 一般工序
|  |  | 贴小透镜 |  |  | 安装到位
|  |  | 透镜投入 |  |  | 外观无缺损、脏污等不良 |  | WI-PT3-EC03 |  | WI-PT3-EC03 | 透镜粘合工装 |  | 关键工序
|  |  | 组装透镜总成 |  |  | 安装到位
主机 |  |  | 传感器支架下盖投入 | 物料编码见BOM |  | 外观无缺损、脏污等不良 |  | WI-PT3-DY01 |  | WI-PT3-DY01 | —— |  | 一般工序
|  |  | 透镜投入 | 物料编码见BOM |  | 外观无缺损、脏污等不良
|  |  | 插件小板投入 | 物料编码见BOM |  | 外观无缺损、脏污等不良
|  |  | 装距离传感器 |  |  | 安装到位
|  |  | 插件机芯投入 |  |  | 外观无缺损、脏污等不良 |  | WI-PT3-DY02 |  | WI-PT3-DY02 | 气动点胶机 |  | 一般工序
|  |  | 黄胶水投入 | 物料编码见BOM |  | 胶水未结块；无残渣
|  |  | 点黄胶，插排线 |  |  | 安装到位
|  |  | 传感器支架上盖投入 | 物料编码见BOM |  | 外观无缺损、脏污等不良 |  | WI-PT3-DY03 |  | WI-PT3-DY03 | —— |  | 一般工序
|  |  | 组装探头 |  |  | 装配到位
|  |  | 下盖投入 | 物料编码见BOM |  | 外观无缺损、脏污等不良 |  | WI-PT3-DY04 |  | WI-PT3-DY04
|  |  | 双联联簧投入 | 物料编码见BOM |  | 外观无缺损、脏污、锈蚀等不良
|  |  | 美纹纸投入 | 物料编码见BOM |  | 外观无缺损、脏污等不良 | [6 empty] | 一般工序
|  |  | 装双联簧 |  |  | 焊点饱满圆润,无虚焊,漏焊
|  |  | EVA投入 | 物料编码见BOM |  | 外观无缺损、脏污等不良 |  | WI-PT3-DY05 |  | WI-PT3-DY05 | —— |  | 一般工序
|  |  | 快速探温电阻投入 | 物料编码见BOM |  | 外观无缺损、脏污等不良
|  |  | 贴EVA |  |  | 粘贴到位
|  |  | 下盖装传感器模块 |  |  | 装配到位 |  | WI-PT3-DY06 |  | WI-PT3-DY06
|  |  | 自攻螺钉投入 |  |  | 外观无缺损、脏污等不良 |  | WI-PT3-DY07 |  | WI-PT3-DY07 | 整机定位工装/ 电动螺丝起子 |  | 一般工序
|  |  | EVA投入 |  |  | 外观无缺损、脏污等不良
|  |  | 固定传感器支架上盖 |  |  | 粘贴到位
|  |  | 焊探温电阻，装主板 |  |  | 装配到位 |  | WI-PT3-DY08（01-02）） |  | WI-PT3-DY08（01-02）） | 电烙铁 |  | 手工焊接过程确认
|  |  | 自攻螺钉投入 |  |  | 外观无缺损、脏污等不良 |  | WI-PT3-DY09 |  | WI-PT3-DY09 | 整机定位工装/ 电动螺丝起子 |  | 一般工序
|  |  | 打螺钉 |  |  | 焊点饱满圆润,无虚焊,漏焊
|  |  | 正极弹簧投入 |  |  | 外观无缺损、脏污等不良 |  | WI-PT3-DY10（01-02） |  | WI-PT3-DY10（01-02） | 电烙铁 |  | 手工焊接过程确认
|  |  | 负极弹簧投入 |  |  | 外观无缺损、脏污等不良
|  |  | 焊正负极簧 |  |  | 安装到位
|  |  | 调LED平行度 |  |  | LED平行度满足要求 |  | WI-PT3-DY11 |  | WI-PT3-DY11 | 十字改锥 |  | 一般工序
主机 |  |  | 距离标定 |  |  | 测量过程符合文件要求 |  | WI-PT3-DY12 |  | WI-PT3-DY12 | 距离标定工装 精密智能电源 电池工装 |  | 关键工序 | 怎样控制检验
|  |  | 下排 |  |  | 将产品摆放整齐放到26℃恒温室待温两小时 |  | WI-PT3-DY13 |  | WI-PT3-DY13 | —— |  | 关键工序
主机（品质） |  |  | 常温矫正（全检） |  |  | 恒温室 环境温度：26±1℃， 矫正操作符合要求；矫正完成后卸下电池运至16℃恒温室待温两小时 |  | QI-PT3-DY01 |  | QI-PT3-DY01 | 恒温水槽、黑体、水银温度计 |  | 关键工序
主机（品质） |  |  | 低温矫正（全检） |  |  | 恒温室 环境温度：16±1℃， 矫正操作符合要求；矫正完成后卸下电池运至16℃恒温室待温两小时 |  | QI-PT3-DY02 |  | QI-PT3-DY02 | 恒温水槽、黑体、水银温度计 |  | 关键工序
|  |  | 32℃、36℃精度测试（全检） |  |  | 恒温室 环境温度：26±1℃， 精度符合要求 |  | QI-PT3-DY03 |  | QI-PT3-DY03 | 恒温水槽、黑体、水银温度计 |  | 关键工序
|  |  | 39℃、42.9℃精度测试（全检） |  |  | 恒温室 环境温度：26±1℃， 精度符合要求 |  | QI-PT3-DY04 |  | QI-PT3-DY04 | 恒温水槽、黑体、水银温度计 |  | 关键工序
|  |  | 透镜总成投入 |  |  | 外观无缺损、脏污等不良 |  | WI-PT3-EF01(01-02) |  | WI-PT3-EF01(01-02) | 电动螺丝起子 |  | 重要工序
|  |  | 自攻螺钉投入 | T03010000051 |  | 外观无缺损、脏污等不良
|  |  | 合壳打螺钉 |  |  | 装配到位
|  |  | 数码管显示（全检） |  |  | 数码管显示 |  | QI-PT3-DY05 |  | QI-PT3-DY05 | 电池工装、精密智能电源 |  | 关键工序
|  |  | 常温复测（全检） |  |  | 距离和温度测试合格 |  | QI-PT3-DY06 |  | QI-PT3-DY06 | 电池工装、精密智能电源 |  | 关键工序
主机二次组装 |  |  | 铭牌投入 | T04080006727 |  | 铭牌不可有破损、脏污、印刷不良等缺陷，字体内容应正确 |  | WI-PT3-EE02 |  | WI-PT3-EE02 | —— |  | 一般工序
|  |  | 粘贴铭牌 |  |  | 粘贴正确
主机二次组装 |  |  | 电池盖投入 | T03020000812 |  | 外观无缺损、脏污等不良 |  | WI-PT3-EE03 |  | WI-PT3-EE03 | —— |  | 一般工序
|  |  | 装电池盖 |  |  | 装配到位
主机（品质） |  |  | 外观检验（全检） |  |  | 外观符合作业指导书要求 |  | QI-PT3-DY07 |  | QI-PT3-DY07 | 塞尺 |  | 重要工序
成品 |  |  | 保护膜投入 | T03020000820 | 20 | 外观无缺损、脏污等不良 |  | WI-PT3-EF01 |  | WI-PT3-EF01 | —— |  | 一般工序
|  |  | 贴透镜保护膜 |  |  | 粘贴到位
|  |  | 纸托架投入 | T04050000202 | 3 | 抚摸表面平滑、无起泡、折皱、泛黄、翘起 |  | WI-PT3-EF02 |  | WI-PT3-EF02 | —— |  | 一般工序
|  |  | 折纸托架 |  |  | 折叠正确
|  |  | 纸托架投入 | T04050000200 |  | 抚摸表面平滑、无起泡、折皱、泛黄、翘起 |  | WI-PT3-EF03 |  | WI-PT3-EF03 | —— |  | 一般工序
|  |  | 折纸托架 |  |  | 折叠正确
|  |  | 电池投入 | K02040000061 | 3.5 | 表面干净、外观无破损、无漏液 |  | WI-PT3-EF04 |  | WI-PT3-EF04 | —— |  | 一般工序
|  |  | 装电池 |  |  | 包装正确
|  |  | 装整机 |  | 3.5 | 包装到位 |  | WI-PT3-EF05 |  | WI-PT3-EF05 | —— |  | 一般工序
|  |  | 彩包装投入 | T04020002579 | 12 | 彩包装表面内侧不可有划伤咯伤脏污破损印刷不良等缺陷 |  | WI-PT3-EF06 |  | WI-PT3-EF06 | —— |  | 一般工序
|  |  | 叠彩包装 |  |  | 包装到位
成品 |  |  | 快速指南投入 | T04070003118 |  | 无脏污、破损 |  | WI-PT3-EF07 |  | WI-PT3-EF07 | —— |  | 一般工序
|  |  | 说明书投入 | T04070003116 |  | 无脏污、破损
|  |  | 保修卡投入 | T04070003117 |  | 无脏污、破损
|  |  | 装整机及配件 |  | 9 | 包装到位
|  |  | 彩包装整机称重 |  |  | 彩盒内各组件组装完全 |  | WI-PT3-EF08 |  | WI-PT3-EF08 | 在线检重秤 |  | 一般工序
|  |  | 标签投入 | T04080006726 | 6 | 无缺料、破损 |  | WI-PT3-EF09 |  | WI-PT3-EF09 | —— |  | 一般工序
|  |  | 贴标签 |  |  | 包装到位
|  |  | 标签投入 | T04080006729 | 8 | 无缺料、破损 |  | WI-PT3-EF10 |  | WI-PT3-EF10 | —— |  | 一般工序
|  |  | 粘贴封口签 |  |  | 粘贴到位
|  |  | 外箱投入 | T04010005375 |  | 无缺料、破损 |  | WI-PT3-EF11 |  | WI-PT3-EF11 | —— |  | 一般工序
|  |  | 标签投入 | T04080006730 |  | 无缺料、破损
|  |  | 垫板投入 | T04050000201 |  | 无缺料、破损
|  |  | 唛头标签投入 | T04080006728 |  | 无缺料、破损
|  |  | 包装盒装外箱 |  | 4.5 | 包装到位
|  |  | 外箱称重码盘 |  | 4.5 | 彩盒内各组件组装完全 |  | WI-PT3-EF12 |  | WI-PT3-EF12 | 价格标签秤 |  | 一般工序
|  |  | 成品（首件+巡检） |  |  | 符合PT3包装检验规范要求 |  | QI-N-BZ-06 |  | QI-N-BZ-06 | —— |  | 一般工序
入库
出货检验 |  |  | 出货检验（抽检） |  |  | 1.开机检验、模拟测量 2.测量范围 3.测量精度及测量重复性 4.工作电流、关机电流 5.低电 6.短路测试 7.单位转换 8.外观检验 |  | QI-PT3-EF01 |  | QI-PT3-EF01 | 恒温室 环境温度：23±2℃， 湿度： 30-70%RH 恒温水槽、黑体、直流稳压电源、铂电阻温度计、秒表 |  | 关键工序
发货
|  | 进料控制点 |  |  | 作业点 |  | 全检控制点 |  | 抽检控制点 |  |  | 入库点
生效期： 2017 年9月 7日 制定: 审核: 批准:

## PT9L
版次 1.0 |  | 页数： /18 |  | PT9L红外体温计工序控制大纲（标准） | [5 empty] | 文件编号 | WI-PT9L-01 |  | PT9L
序号 |  |  | 工序描述 | 物料名称编码 | 工位号或人数 | 关键品质特性 |  | 工艺标准 |  | 检验标准 | 工艺装备 |  | 控制方法
IQC来料检验 | —— |  | 电子料来料检验（抽检） | 物料编码见BOM | —— | 详见PT9L各电子物料检验作业指导书（标准） |  | 详见PT9L各电子物料检验作业指导书（标准） |  | 详见PT9L各电子物料检验作业指导书（标准） | LCR数字电桥/频率计/精密智能电源/晶体阻抗计/卡尺/万用表 |  | 一般工序
|  |  | 结构料来料检验（抽检） | 物料编码见BOM |  | 详见PT9L各结构物料检验作业指导书（标准） |  | 详见PT9L各结构物料检验作业指导书（标准） |  | 详见PT9L各结构物料检验作业指导书（标准） | 邵氏硬度计/投影仪/高度尺/塞尺 塞规/卡尺/菲林卡 |  | 一般工序
|  |  | 包装料来料检验（抽检） | 物料编码见BOM |  | 详见PT9L包装物料检验作业指导书（标准） |  | 详见PT9L包装物料检验作业指导书（标准） |  | 详见PT9L包装物料检验作业指导书（标准） | 钢尺/卷尺/卡尺 |  | 一般工序
邦定机芯 |  |  | 喷码 |  |  | 字体清晰、喷码内容 |  | 喷印内容必须与当前生产的相同制造令指导书上要求设置的一致，若有不良品将其挑出放入不合格品区。 |  | 检查喷印或镭雕位置是否正确（须避开贴片元器件和需要插件位置以及邦线区域），字迹应清晰、无误 | 接驳台 G007XXXXXX 喷码机 A01GXXXXXX |  | 一般工序
|  |  | 裂片装盘 |  |  | 不得接触芯片；PCB完好无多余毛边；不得叠放PCB，贴片面朝上放置 |  | 1、使用偏口钳拆分基板板边时，不要碰到基板上的元器件； 2、双手拆分基板时，均匀用力不要按压在基板元器件上； 3、PCB边缘不可有毛刺； |  | 1、基板的放置方向正确、无误。 2、拆分后的基板边缘不得有多余角料、毛刺。 | 偏口钳子 XXXXI-02QXXX或XXXXI-01XXXX PCB分板工装 S0HHXXXXXX |  | 一般工序
|  |  | 邦定程序写入 |  |  | 可成功写入程序 |  | 1、烧写器与工装连接正确； 2、使用烧写器专用电源供电； 3、烧写器电源指示灯POWER橙灯点亮。 |  | 烧写器上对应机芯的烧录灯蓝色连续闪烁，烧录完成后蓝灯熄灭，黄色灯点亮表示烧写成功 | PT9L烧写工装R084XXXXXX /Gang-Writer8-8烧写器RO5XXXXXXX |  | 一般工序
|  |  | 邦定检测 |  |  | 1、工装LED状态 2、低功耗电流 |  | 1、液晶显示的内容无缺段、重影、乱显、深浅不一致等现象 2、测试完成后必须短按“B2”保存数据 |  | 软件版本号必须与当前生产的相同制造令指导书一致 | PT9L机芯测试工装S0N9XXXXXX/漏电流表B02ZXXXXXX或精密智能电源B02JXXXXXX/智能电流检测仪B080XXXXXX |  | 一般工序
|  |  | 下盘包装 |  |  | PCB在吸塑盘中单个放置不可堆叠 |  | 机芯检验合格后，将其整齐的排列于相对应的周转盘内，然后放入“待验区” |  | 1.周转盘内无脏污、异物 2.装周转盘时若无特殊要求同一种机型和制造令不允许有两个以上的零头。 3.包装数量须准确，且不得将不同机种和制造令的机芯混装。 4.一个包装格内放一个机芯，不可出现机芯堆叠现象。 | 佩戴防静电手套或静电手腕带 |  | 一般工序
邦定机芯（品质） |  |  | 邦定机芯检验（首件） |  |  | 主板： 1.PCB规格检验：PCB版次符合制造令bom要求； 2.工装数码管显示正常 3.工作电流、低功耗电流 4.外观：封胶位置、封胶外观 |  | 详见QI-PT9L-AL01 |  | 详见QI-PT9L-AL01 | PT9L机芯测试工装S0N9XXXXXX/漏电流表B02ZXXXXXX或精密智能电源B02JXXXXXX/智能电流检测仪B080XXXXXX |  | 一般工序
插件探头 |  |  | 温度传感器投入 | 物料编码见BOM |  | 外观无缺损、脏污等不良 |  | 1、不得用手触摸传感器镜片，镜片无脏污、破损； 2、凸点完全剪掉； |  | 1、金属套、压块、传感器镜片外观无破损、脏污等不良； 2、剪脚正确，金色标识管脚比其他三个管脚腿短。 | 佩戴静电手腕带、指套 偏口钳子（XXXXI-02QXXX或XXXXI-01XXXX） |  | 一般工序
|  |  | 金属套投入 | 物料编码见BOM |  | 外观无缺损、脏污等不良
|  |  | 压块投入 | 物料编码见BOM |  | 外观无缺损、脏污等不良
|  |  | 装探头 |  |  | 安装到位
|  |  | 探头铆压 |  |  | 铆压到位 |  | 1、压合后探头高度：14.1±0.1mm，传感器、金属套无松动现象； 2、温度传感器镜头无脏污、破损现象； 3、设备压力调节0.6±0.05MPa,时间调节在3±1秒； |  | 拿取传感器时，注意轻拿轻放，以免造成传感器腿粘连、弯曲影响焊接装配。 | 气动压合工装（M029XXXXXX）PT2L(美亚)传感器压合工装（M0IAXXXXXX） |  | 一般工序
|  |  | 铆压检验 |  |  | 铆压到位 | [6 empty] | 一般工序
|  |  | 导热硅脂投入 | 物料编码见BOM |  | 硅脂外包装无破损 |  | 硅脂净重≥0.02克即为合格 |  | 1、PCB方向放置正确； 2、散热金属套不得粘有脏污、导热硅脂； | 点胶工装 |  | 一般工序
|  |  | 打硅脂 |  |  | 涂抹均匀，不得涂抹到传感器脚
|  |  | 传感器贴片基板投入 | 物料编码见BOM |  | 外观无破损、脏污等不良 |  | 将温度传感器的腿插入传感器板 |  | 传感器的四个腿，分别插入传感器板"1、2、3、4"标识孔内，传感器标识金色腿必须插入传感器板标识"4"孔内；传感器板放置平稳；PCB紧贴压块两者之间无缝隙；导热硅脂不可溢出PCB过孔 | 佩戴白手套、静电手腕带 |  | 一般工序
|  |  | 插传感器 |  |  | 传感器腿按1、2、3、4标识孔插入，PCB紧贴压块无缝隙
|  |  | 焊传感器 |  |  | 焊点饱满圆润,无虚焊,漏焊 |  | 手持烙铁，作业指导书红框内铜箔进行镀锡，共4个焊点；将传感器管脚与基板焊接完成 |  | 焊点圆滑饱满；焊点不可出现拉尖、连焊、虚焊、漏焊现象 | 电烙铁温度350℃~380℃焊接时间小于3秒（编号H005XXXXXX） |  | 特殊工序
|  |  | 剪脚 |  |  | 齐焊点顶头剪掉多余PIN脚，焊点高度≤1.3±0.2mm |  | 左手抓探头，右手握偏口钳子，齐焊点顶头，将部分多余的PIN脚剪掉 |  | 管脚腿剪到位，剪腿过程中不能拉扯管脚；传感器剪腿后，焊点高度不得超过：1.3±0.2mm | 偏口钳子XXXXI-02QXXX/XXXXI-01XXXX |  | 一般工序
|  |  | 镀锡 |  |  | 焊点饱满圆润,无虚焊,漏焊 |  | 手持烙铁，如图红框内铜箔进行镀锡，共3个焊点 |  | 焊点圆滑饱满；焊点不可出现拉尖、连焊、虚焊、漏焊现象 | 电烙铁温度350℃~380℃焊接时间小于3秒（编号H005XXXXXX） |  | 特殊工序
|  |  | 分板 |  |  | 沿有效孔分开基板，均匀用力 |  | 左手握紧基板边缘，沿探头板边缘有效孔将基板板边依次分开；双手握紧拆分板边后的探头板将探头板拆分至2排或者1排 |  | 拆分时不要碰到探头板上的元器件；双手拆分探头时，均匀用力不要按压在探头板元器件上；分板时双手不可抓取探头进行裂片，避免探头受力导致焊点虚焊 | 佩戴防静电手套或静电手腕带 |  | 一般工序
|  |  | 连接线投入 | 物料编码见BOM |  | 外观无破损、脏污等不良 |  | 取红、白、黑三种连接线，分别在插件探头的1.2.3三个脚上焊接（1脚焊红色；2脚焊白色；3脚焊黑色） |  | 焊点要饱满,不可露线；不可出现拉尖现象 | 电烙铁温度350℃~380℃（编号H005XXXXXX） |  | 特殊工序
|  |  | 连接线投入 | 物料编码见BOM |  | 外观无破损、脏污等不良
|  |  | 连接线投入 | 物料编码见BOM |  | 外观无破损、脏污等不良
|  |  | PCB焊线 |  |  | 焊点饱满圆润,无虚焊,漏焊
|  |  | 三防漆投入 | 物料编码见BOM |  | 漆无结块、残渣 |  | 使用毛刷将传感器板表面涂抹三防漆 |  | 三防漆涂抹均匀，不得粘连到其他部件；三防漆涂抹必须完全覆盖传感器的四个焊点 | 毛刷、三防漆 |  | 一般工序
|  |  | 涂三防漆 |  |  | 涂漆之前确认焊点无虚焊,漏焊；漆涂抹均匀
|  |  | 插件焊点检验 |  |  | 焊点饱满无缺陷，焊线顺序正确，镜片无脏污破损 |  | 拿取焊接完的插件探头，进行外观检验；检验完毕后记录工作日报 |  | 焊点饱满不可出现拉尖、连焊、虚焊、漏焊现象；焊线顺序正确，线头根部露出的长度不得超出线径的两倍与1.5mm中的最小值；焊点位置不可溢出导热硅脂；传感器镜片无脏污、破损 | 佩戴静电手腕带 |  | 一般工序
|  |  | 下排静置 |  |  | 摆放整齐；涂三防漆后探头半制需要存放24小时才可投入装配使用 |  | 将刷好三防漆的传感器组件下排静置，然后将其整齐的排列于相对应的周转盘内，然后放入"待验区" |  | 周转盘内无脏污异物，使用前使用气枪除尘；码放平稳整齐，静置时间≥24小时；装周转盘时若无特殊要求同一种机型和制造令不允许有两个以上的零头；包装数量须准确，且不得将不同机种和制造令的探头混包；周转盘最上层不允许摆放插件探头，以免对镜头造成污染 | —— |  | 一般工序
插件探头（品质） |  |  | 插件检验（首件＋巡检） |  |  | 硅脂净重≥0.02克 探头压合后高度：14.1±0.1mm 焊点饱满，圆滑，焊线位置正确 |  | 详见QI-PT9L-BI01 |  | 详见QI-PT9L-BI01 | —— |  | 一般工序
插件机芯 |  |  | 主板投入 | 物料编码见BOM |  | 规格型号符合BOM要求，无破损、无生锈变形。 |  | 手持烙铁，根据作业中红框内铜箔进行镀锡，共3个焊点（详细位置：1、2、3） |  | 1、焊点饱满； 2、焊点不可出现拉尖、连焊、虚焊、漏焊现象。 | 电烙铁温度350℃~380℃焊接时间小于3秒（编号H005XXXXXX） |  | 特殊工序
|  |  | 主板镀锡 |  |  | 焊点饱满圆润,无虚焊,漏焊
|  |  | 正负极簧投入 | 物料编码见BOM |  | 规格型号符合BOM要求，无破损、无生锈变形。 |  | 取弹簧正负极，依次摆放在工装上，注意区分型号。 |  | 1、正负极簧外观，无破损、生锈变形现象； 2、正负极弹簧在工装定位槽内无松动、虚位现象。 | PT9L 正负极弹簧焊接工装M0MIXXXXXX |  | 一般工序
|  |  | 正负极弹簧放工装 |  |  | 放置位置正确
|  |  | 装好正负极簧的工装投入 |  |  | 外观无破损、脏污等不良 |  | 1.把蜂鸣器插在PCB上的蜂鸣器的丝印框里； 2.将插好蜂鸣器的PCB放入工装定位槽内，正负极弹簧穿入PCB对应过孔； 3.下压PCB使正负极簧与PCB上的+、-焊盘处接触。 |  | 1、蜂鸣器有字的那面朝下，如图一红框位置，方向保持统一。 2、正负极弹簧必须插到底，不可歪斜； 3、正负极弹簧紧贴PCB； | PT9L 正负极弹簧焊接工装M0MIXXXXXX |  | 一般工序
|  |  | 蜂鸣器投入 |  |  | 规格型号符合BOM要求，无破损、无生锈变形
|  |  | 插蜂鸣器放工装 |  |  | 蜂鸣器插到位
|  |  | 正负极簧焊接 |  |  | 焊点饱满圆润,无虚焊,漏焊 |  | 手持烙铁，根据作业红框内正极弹簧位置进行焊接 |  | 1、焊点饱满； 2、焊点不可出现拉尖、连焊、虚焊、漏焊现象。 3、正负极弹簧无变形、焊偏现象； 4、正负极弹簧紧贴PCB | PT9L 正负极弹簧焊接工装M0MIXXXXXX/电烙铁温度350℃~380℃焊接时间小于3秒H005XXXXXX |  | 特殊工序
|  |  | 蜂鸣器焊接 |  |  | 焊点饱满圆润,无虚焊,漏焊 |  | 1.手持烙铁，根据作业红框内正极弹簧位置进行焊接 2.焊好后的PCB蜂鸣器腿多余部分需要剪掉。 |  | 1、焊点饱满； 2、焊点不可出现拉尖、连焊、虚焊、漏焊现象； 3、蜂鸣器紧贴PCB； 4、蜂鸣器剪腿后的焊点高度不得超过1.5mm | PT9L 正负极弹簧焊接工装M0MIXXXXXX/电烙铁温度350℃~380℃焊接时间小于3秒H005XXXXXX |  | 特殊工序
|  |  | 下盘 |  |  | 摆放整齐 |  | 将焊接完成的基板，整齐的排列于相对应的周转盘内。 |  | 1.装周转盘时若无特殊要求同一种机型和制造令不允许有两个以上的零头； 2.包装数量须准确，且不得将不同机种和制造令的基板混包。 3.焊接完成的机芯下盘前，要先清理一下吸塑盘，保证吸塑盘内干净，无异物。 | 佩戴防静电手套或静电手腕带 |  | 一般工序
插件机芯（首件+抽检） |  |  | 焊点检验 |  |  | 焊点饱满无缺陷，焊线顺序正确，镜片无脏污破损 |  | 拿取焊接完的插件探头，进行外观检验；检验完毕后记录工作日报 |  | 1、焊点饱满，镀锡位置正确； 2、焊点不可出现拉尖、连焊、虚焊、漏焊现象； 3、焊点周边的元器件不可有损伤或缺件，连焊现象； 4、正负极簧、蜂鸣器紧贴PCB，不可歪斜。 | 佩戴静电手腕带 |  | 一般工序
移印 |  |  | 按键投入 |  |  | 按键无划伤咯伤、脏污等不良 |  | 1.一只手拿着待印产品放在固定好的冶具上保持稳定，进行移印。 2.另一只手把移印好的产品从冶具上取下来，整齐的放在物料盘上。 |  | 移印符合图纸要求 | 移印机（工装设备编号：A022XXXXXX/A059XXXXXX/A026XXXXXX）/PANTONE 金属色卡（工装设备编号：P05NXXXXXX）或PANTONE C/U卡 |  | 一般工序
|  |  | 移印按键 |  |  | 移印符合图纸要求
|  |  | 整理下排 |  |  | 摆放整齐、清洁管理 |  | 1.将码放在黑排中的产品放入流转车，数量要统一，每车要写好状态单. |  | 产品符合品质控制的要求，表面是否有明显的异物或划伤 | 佩戴手套、工作帽、口罩 |  | 一般工序
|  |  | 下盖投入 |  |  | 下盖无划伤咯伤、脏污等不良 |  | 1.一只手拿着待印产品放在固定好的冶具上保持稳定，进行移印。 2.另一只手把移印好的产品从冶具上取下来，整齐的放在物料盘上。 |  | 移印符合图纸要求 | 移印机（工装设备编号：A022XXXXXX/A059XXXXXX/A026XXXXXX）/PANTONE 金属色卡（工装设备编号：P05NXXXXXX）或PANTONE C/U卡 |  | 一般工序
|  |  | 移印下盖 |  |  | 移印符合图纸要求
|  |  | 整理下排 |  |  | 摆放整齐、清洁管理 |  | 1.将码放在黑排中的产品放入流转车，数量要统一，每车要写好状态单. |  | 产品符合品质控制的要求，表面是否有明显的异物或划伤 | 佩戴手套、工作帽、口罩 |  | 一般工序
|  |  | 上盖投入 |  |  | 上盖无划伤咯伤、脏污等不良 |  | 1.一只手拿着待印产品放在固定好的冶具上保持稳定，进行移印。 2.另一只手把移印好的产品从冶具上取下来，整齐的放在物料盘上。 |  | 移印符合图纸要求 | 移印机（工装设备编号：A022XXXXXX/A059XXXXXX/A026XXXXXX）/PANTONE 金属色卡（工装设备编号：P05NXXXXXX）或PANTONE C/U卡 |  | 一般工序
|  |  | 移印上盖 |  |  | 移印符合图纸要求
|  |  | 整理下排 |  |  | 摆放整齐、清洁管理 |  | 1.将码放在黑排中的产品放入流转车，数量要统一，每车要写好状态单. |  | 产品符合品质控制的要求，表面是否有明显的异物或划伤 | 佩戴手套、工作帽、口罩 |  | 一般工序
下盖总成 |  |  | 下盖投入 |  |  | 下盖不可有划伤 污染，多料，缺料等 |  | 把胶头放在工装上，然后点胶，点胶之后安装到机头按压3-5秒使胶头和机头完全粘合即可，胶量适中不能有溢胶或透缝现象。 |  | 探头安装到位，粘合到位，不可有溢胶或透缝现象，产生外观不良等 | 佩戴手套 |  | 一般工序
|  |  | 探头投入 |  |  | 探头不可有脏污、破损、多料、少料等。
|  |  | 下盖粘探头 |  |  | 探头安装到位
主机 |  |  | 传感器投入 | 物料编码见BOM |  | 外观无缺损、脏污等不良 |  | 依据作业指导书将支架和传感器放在工装上组合 左手按着传感器，右手打螺钉，螺丝需紧固传感器支架 |  | 安装到位 | 佩戴手指套静电环 螺钉规格： ST2.0×5.0-F-H 电动螺丝刀扭力标准：1.6kgf.cm±0.2 |  | 一般工序
|  |  | 支架投入 | 物料编码见BOM |  | 外观无缺损、脏污等不良
|  |  | 自攻螺钉投入 | 物料编码见BOM |  | 外观无缺损、脏污等不良
|  |  | 传感器装支架 |  |  | 安装到位
|  |  | PCB投入 | 物料编码见BOM |  | 1.PCB组件缺一不可。2.PCB不能有损坏、脏污、变形等 |  | 1.将前工序探头焊接在PCB主板上，三根线手工焊接，线焊接牢固，焊点饱满，焊接时间不超过3秒 2.下排摆放不可堆叠，连接线不可缠绕 |  | 线焊接牢固，焊点饱满，焊接时间不超过3秒 | 佩戴手指套静电环 |  | 特殊工序
|  |  | PCB焊接 |  |  | 焊点饱满圆润,无虚焊,漏焊
|  |  | 按键投入 | 物料编码见BOM |  | 外观无缺损、脏污等不良 |  | 将粘贴缓冲垫后的按键安装在前壳上，并按压图示位置至根部 |  | 1、按键安装到位。2、外观无缺损、脏污、变形、划伤等不良现象； | 佩戴手指套静电环 |  | 一般工序
|  |  | 缓冲垫投入 | 物料编码见BOM |  | 外观无缺损、脏污等不良
|  |  | 上盖投入 | 物料编码见BOM |  | 外观无缺损、脏污等不良
|  |  | 按键组装 |  |  | 安装到位
|  |  | 液晶投入 | 物料编码见BOM |  | 外观无缺损、脏污等不良 |  | 液晶良好方向不可错、不可有杂质、脏污 |  | 液晶安装方向不可错，不可有杂质、脏污液晶、保护膜需撕下 | 佩戴手指套静电环 |  | 一般工序
|  |  | 背光投入 | 物料编码见BOM |  | 外观无缺损、脏污等不良 |  | 用气枪将液晶上的异物吹干净后，再揭背光保护膜进行安装 |  | 背光安装方向不可错，不可有杂质、脏污，背光保护膜需撕下
|  |  | 斑马条投入 | 物料编码见BOM |  | 外观无缺损、脏污等不良 |  | 将斑马条安装到指定位置安装到位，不可翘起 |  | 斑马条安装到位，不可有杂质、脏污、翘起等
|  |  | 前壳组装显示屏 |  |  | 安装到位
|  |  | 安装PCB |  |  | PCB安装到位 |  | 左手拿不缺件的上壳，右手拿PCB板，先对下面的两个孔，然后对上面的两个孔，按压到底。 |  | PCB板安装到位，不可有杂质、脏污、翘起等 | 佩戴静电手腕带 |  | 一般工序
|  |  | 自攻螺钉投入 | 物料编码见BOM |  | 外观无缺损、脏污等不良 |  | 螺钉规格： ST2.0×5.0-F-H 电动螺丝刀扭力标准：1.6kgf.cm±0.2 1：各零部件需安装到位 2：装配时PCB无损伤 3：螺丝需紧固PCB 4.：检验按键是否灵敏 |  | 外观螺钉是否打到位、无缺损、脏污等不良 | 打螺钉工装 电动螺丝刀、批头 静电环 |  | 一般工序
|  |  | 打螺钉 |  |  | 螺丝需紧固PCB
|  |  | 双联弹簧投入 | 物料编码见BOM |  | 外观无缺损、脏污等不良 |  | 右手拿取1pcs双联弹簧，将弹簧对准下盖电池仓一端 的缺口装入，并装入到位，防止联簧脱落 |  | 双联簧安装到位 | 佩戴白手套、防静电手腕带 |  | 一般工序
|  |  | 下盖投入 | 物料编码见BOM |  | 外观无缺损、脏污等不良
|  |  | 装双联弹簧 |  |  | 装配到位
|  |  | 自攻螺钉投入 | 物料编码见BOM |  | 外观无缺损、脏污等不良 |  | 先用气枪给下壳除尘，然后拿取探头安装在后壳上，二颗螺钉依数字顺序固定探头 |  | 组装到位、外观无缺损、脏污等不良 | 打螺钉工装 电动螺丝刀、批头 静电环 |  | 一般工序
|  |  | 下盖装传感器模块 |  |  | 螺丝需紧固PCB
|  |  | 档位键投入 | 物料编码见BOM |  | 外观无缺损、脏污等不良 |  | 拿取档位键安装在作业指导书图示位置 |  | 组装到位、外观无缺损、脏污等不良 | 佩戴白手套、静电手腕带 |  | 一般工序
|  |  | 安装档位键 |  |  | 安装到位
|  |  | 自攻螺钉投入 | 物料编码见BOM |  | 外观无缺损、脏污等不良 |  | 连接线轻微弯曲后先合机头，再依次合后面，避免错位，3颗螺钉依数字顺序固定后壳 |  | 组装到位、外观无缺损、脏污等不良 | 打螺钉工装 电动螺丝刀、批头 静电环 |  | 一般工序
|  |  | 合壳打螺钉 |  |  | 合壳不可卡顿，错位
|  |  | 透镜投入 | 物料编码见BOM |  | 外观无缺损、脏污等不良 |  | 将液晶清理干净，无灰尘脏污后撕下透镜背胶，将透镜粘贴在作业指导书图示区域 |  | 1：透镜安装到位无脏污 2：不可压膜 | 佩戴白手套、静电手腕带 |  | 一般工序
|  |  | 透镜组装 |  |  | 组装到位
|  |  | CB2性能检验 |  |  | 性能检验合格 |  | 详见WI-PT9L-DY12 |  | 关机漏电流: 0.001mA≤I≤0.20mA 工作电流(自检态）： 1.000mA≤I≤50.00mA | 智能电流检测仪B080XXXXXX 电池工装P03PXXXXXX |  | 一般工序
|  |  | 下排静置 |  |  | 按顺序放置，不可堆积 |  | 详见WI-PT9L-DY13 |  | 1、外观无缺损、脏污等不良，摆放整齐； 2、物料车顶层不得放置产品； | 1.酒精 2.无尘布 3.棉签 4.手套 |  | 一般工序
|  |  | 常温标定 |  |  | 标定合格 |  | 详见WI-PT9L-DY14 |  | 1.注意观察各过程液晶显示要正确,不允许有乱码;也不允许有缺段、重影、显示深浅不一致 2.屏幕如检验要求显示且蜂鸣器声音正常 | 恒温室（环境温度23±2℃,湿度30-70%） 2节7号电池 高精度低温恒温槽B067XXXXXX 水银温度计B04KXXXXXX |  | 一般工序
|  |  | 低温标定37度 |  |  | 标定合格 |  | 详见WI-PT9L-DY15 |  | 屏幕如检验要求显示且蜂鸣器声音正常 | 恒温室（环境温度16±1℃,湿度30-70%） 2节7号电池 高精度低温恒温槽B067XXXXXX 水银温度计B04KXXXXXX |  | 一般工序
|  |  | 10℃、33℃、37℃、41℃精度测试 |  |  | 测试合格 |  | 详见WI-PT9L-DY16 |  | 屏幕如检验要求显示且蜂鸣器声音正常 | 恒温室（环境温度25±1℃,湿度30-70%） 2节7号电池 高精度低温恒温槽B067XXXXXX 水银温度计B04KXXXXXX |  | 一般工序
|  |  | 外观检验 |  |  | 检验合格 |  | 1. 检查主机各部分丝印内容，丝印效果良好； 2.用手指轻按按键检查按键手感； 3.检查机器显示窗口部分； 4.检查机器上规定的标签； 5.检查机器外观配合尺寸 |  | 详见WI-PT9L-DY17 | 塞尺B03QXXXXXX |  | 一般工序
主机（品质） |  |  | 常温矫正（首件＋巡检） |  |  | 恒温室 环境温度：25±1℃， 矫正操作符合要求；矫正完成后卸下电池运至16℃恒温室待温两小时 |  | 详见QI-PT9L-DY01 |  | 1.注意观察各过程液晶显示要正确,不允许有乱码;也不允许有缺段、重影、显示深浅不一致 2.屏幕如检验要求显示且蜂鸣器声音正常 | 恒温水槽、黑体、水银温度计 |  | 一般工序
|  |  | 低温矫正（首件＋巡检） |  |  | 恒温室 环境温度：16±1℃， 矫正操作符合要求；矫正完成后卸下电池运至16℃恒温室待温两小时 |  | 详见QI-PT9L-DY02 |  | 屏幕如检验要求显示且蜂鸣器声音正常 | 恒温水槽、黑体、水银温度计 |  | 一般工序
|  |  | 33℃、37℃、41℃精度测试（首件＋巡检） |  |  | 恒温室 环境温度：25±1℃， 精度符合要求 |  | 详见QI-PT9L-DY03 |  | 屏幕如检验要求显示且蜂鸣器声音正常 | 恒温水槽、黑体、水银温度计 |  | 一般工序
|  |  | 外观检验（首件＋巡检） |  |  | 外观符合作业指导书要求 |  | 1. 检查主机各部分丝印内容，丝印效果良好； 2.用手指轻按按键检查按键手感； 3.检查机器显示窗口部分； 4.检查机器上规定的标签； 5.检查机器外观配合尺寸 |  | 详见QI-PT9L-DY04 | 塞尺 |  | 一般工序
|  |  | 整机拆防护袋 |  |  | 整机不可破损脏污，防护袋不可破损脏污 |  | 检查电池仓内应洁净，正负极簧、螺钉应齐全且安装到位，不可有翘起脱落现象。正负极弹簧位置正确。 |  | 电池仓内应洁净，极簧、螺钉应齐全且安装到位，不可有翘起脱落现象。 风险:产生外观不良。 | 佩戴手套 |  | 一般工序
|  |  | 整机检验 |  |  | 整机全显显示正确无误 |  | 详见WI-PT9L-EF02 |  | 整机全显显示正确无误 | 指套 |  | 一般工序
|  |  | 整机清除记忆 |  |  | 整机记忆清除成功 |  | 1.关机状态下，同时长按测量键+设置键8秒钟，屏幕显示图标M和dEL闪烁，此时可以松开按键 2.两秒后M图标消失，此时记忆删除成功 3.待整机黑屏后，取出电池。 |  | 记忆清除成功。 | —— |  | 一般工序
|  |  | 电池盖投入 | 符合BOM规格 |  | 电池盖表面无破损、划伤、脏污、异物等风险 |  | 将电池盖舌头装入整机内，最后将电池盖往上一推听到咔一声将电池盖安装到位。（电池仓内无电池）电池盖安装到位。 |  | 电池盖安装到位 | —— |  | 一般工序
|  |  | 整机装电池盖 |  |  | 电池盖安装到位
|  |  | 保护膜投入 | 符合BOM规格 |  | 外观无缺损、脏污等不良 |  | 先将整机原保护膜揭去,使用洁净布或棉签擦拭透镜表面，确保透镜表面无脏污、异物， 将保护膜贴到整机透镜表面，保护膜粘贴后没有歪斜、气泡、褶皱、划伤、无脏污、无异物等现象 |  | 保护膜粘贴后没有歪斜、气泡、褶皱、划伤、无脏污、无异物等现象 | 指套 |  | 一般工序
|  |  | 贴透镜保护膜 |  |  | 粘贴到位
|  |  | 铭牌投入 | 符合BOM规格 |  | 铭牌不可有破损、脏污、印刷不良等缺陷，字体内容应正确 |  | 操作员左手拿整机，右手从离型纸上面揭掉1pcs铭牌，目测整机中间位置，铭牌粘贴后不能有气泡、鼓起及翘边、破损、褶皱等现象，粘贴平整 |  | 铭牌粘贴后不能有气泡、鼓起及翘边、破损、褶皱等现象 | 佩戴手套 |  | 一般工序
|  |  | 粘贴铭牌 |  |  | 粘贴正确
|  |  | 纸托架投入 | 符合BOM规格 |  | 抚摸表面平滑、无起泡、折皱、泛黄、翘起 |  | 取一个纸托，纸托亮面在外，延纸托压印向里折叠，将纸托折叠成型。 |  | 1.纸托不能有破损，褶皱，脏污等缺陷 2.折叠时不能有撕裂，损坏 3.纸托放置时要保持整齐 | 佩戴白手套 |  | 一般工序
|  |  | 折叠纸托架 |  |  | 折叠正确
|  |  | 纸托架投入 | 符合BOM规格 |  | 抚摸表面平滑、无起泡、折皱、泛黄、翘起 | [6 empty] | 一般工序
|  |  | 折纸托架 |  |  | 折叠正确
|  |  | 取纸托架 |  |  | 外观无破损、脏污等不良 | [6 empty] | 一般工序
|  |  | 擦拭整机 |  |  | 透镜、铜套除尘无脏污、毛屑 |  | 检验整机表面表面无脏污、划痕、透镜表面不能有异物，透镜膜不能有折印、褶皱不能有气泡和歪斜透镜配合不能有错台。 |  | 整机表面应洁净，不可有划伤、咯伤脏污丝印不良等；整机的外观完整性（铭牌、电池盖，机号，螺钉），透镜保护膜不可有划伤、异物等不良缺陷，整机壳体表面不可附着毛发 | 佩戴白手套 |  | 一般工序
|  |  | 保护盖投入 | 符合BOM规格 |  | 保护盖表面无多料、缺料、变形、开裂等不良现象 |  | 将保护盖卡到整机探头上 |  | 保护盖装整机位置正确 | —— |  | 一般工序
|  |  | 整机装保护盖 |  |  | 保护盖装整机位置正确
|  |  | 彩包装投入 | 物料编码见BOM |  | 外观无缺损、脏污等不良 |  | 操作员从离型纸上揭掉二维码标签，将标签按照左图粘贴到彩包装背面条形码旁的空白处方框内 |  | 1.标签打印内容与图纸要求一致，标签打印内容不可缺墨、少字，打印内容清晰，不模糊，使用扫码枪扫描可识别。标签打印内容与客户要求一致，生产日期内容为有效生产日期。打印内容倾斜水平位置两端差值≤1.5mm，不可以盖住字体，无明显破损、褶皱等现象。 2.标签粘贴到彩包装背面指定位置。 | 佩戴白手套 |  | 一般工序
|  |  | 标签投入 | 物料编码见BOM |  | 外观无缺损、脏污等不良
|  |  | 彩包装粘贴标签 |  |  | 粘贴位置正确
|  |  | 叠彩包装上盖 |  |  | 彩包装应插合到位，彩包装内不可有毛发破裂褶皱等缺陷。 |  | 将彩包装上盖折叠插好 |  | 彩包装应插合到位，彩包装内不可有毛发破裂褶皱等缺陷。 | 佩戴白手套 |  | 一般工序
成品 |  |  | 电池投入 | 物料编码见BOM |  | 无脏污、破损 |  | 现将电池装到纸托凹槽内，电池固定不晃动，再将纸托折叠成型，并将整机装入到纸托内。 |  | 电池放置位置正确，纸托折叠方向正确。整机放置纸托位置正确 | —— |  | 一般工序
|  |  | 说明书投入 | 物料编码见BOM |  | 无脏污、破损
|  |  | 整机装纸托 |  |  | 电池放置位置正确，纸托折叠方向正确。整机放置纸托位置正确
|  |  | 纸托架装彩包装 |  |  | 整机装彩包装内方向位置正确 |  | 将装好整机的纸托如示图方向装到彩包装内。纸托上有说明书，并将纸托底部折叠好，装到彩包装底部。整机方向与彩包装印刷整机方向一致 |  | 整机装彩包装内方向位置正确 | 佩戴白手套 |  | 一般工序
|  |  | 彩包装扣盖 |  |  | 彩包装不可有破损褶皱，撕裂等缺陷，插合应平整到位 |  | 将彩包装下盖依据作业指导图示折叠扣好 |  | 彩包装不可有破损褶皱，撕裂等缺陷，插合应平整到位 | 佩戴手套 |  | 一般工序
|  |  | 彩包装喷码 |  |  | 喷码字体应清晰正确 |  | 将要求内容依据作业指导书图示喷至到彩包装下盖 |  | 喷码字体应清晰正确 | 佩戴手套 |  | 一般工序
|  |  | 彩包装整机称重 |  |  | 检重称检重产品时应无报警现象 |  | 将包装好的整机成品放到流水线上，由在线检重秤称重检查成品包装物料是否齐全，显示称重重量应合格 |  | HXW-400B型在线检重称显示重量应合格，检重称检重产品时应无连包报警现象 | HXW-400B型在线检重秤B05DXXXXXX |  | 一般工序
|  |  | 防拆签投入 |  |  | 标签表面无破损脏污等不良现象 |  | 操作员将防拆签粘贴到彩包装左图的两个红圈位置（上下盖的中间位置）并压平，只可粘贴一层防拆签，粘贴后不可褶皱，无脏污、破损等现象。 |  | 标签粘贴的位置应正确，不可有脏污破损手印以及毛屑毛发等 | 佩戴白手套 |  | 一般工序
|  |  | 彩包装粘贴标签 |  |  | 标签粘贴的位置应正确，不可有脏污破损手印以及毛屑毛发等
|  |  | 外箱投入 | 物料编码符合BOM |  | 外箱表面无划伤、脏污、多料、少料、破损撕裂等外观不良 |  | 将标签粘贴到外箱方框位置。粘贴平整 |  | 标签粘贴位置正确平整 | 佩戴白手套 |  | 一般工序
|  |  | 条码标签投入 | 物料编码符合BOM |  | 标签表面印刷字迹清晰正确
|  |  | 外箱粘贴标签 |  |  | 标签粘贴位置正确平整
|  |  | 垫板投入 |  |  | 垫板表面无破损脏污等不良现象 |  | 将彩包装装入外箱内。彩包装顶层放垫板。彩盒上方logo方向要一致，一层30盒，上下两层，每箱60台盒。每箱垫板上面放一个合格证，合格证需要盖质量管理章和QC章 |  | 彩包装摆放方向数量应正确，同批保持方向统一，外箱内侧不可附着毛发异物等 | —— |  | 一般工序
|  |  | 彩包装装外箱 |  |  | 彩包装摆放方向数量应正确，同批保持方向统一，外箱内侧不可附着毛发异物等
|  |  | 透明胶带投入 |  |  | 胶带不可有破损，粘贴性应良好 |  | 使用透明胶带粘贴外箱，封箱外观应为工字形，胶带不可翘起 |  | 胶带完全粘贴到外箱上，胶带不可翘起 | 佩戴白手套 |  | 一般工序
|  |  | 封外箱下盖/写箱号 |  |  | 胶带完全粘贴到外箱上，胶带不可翘起
|  |  | 透明胶带投入 |  |  | 胶带不可有破损，粘贴性应良好 |  | 整箱成品使用透明胶带粘贴外箱外观应为工字形，尾数箱使用黄色胶带在外箱上盖中间位置的原封箱胶带基础上覆一层,胶带不可翘起 |  | 胶带完全粘贴到外箱上，胶带不可翘起 | 佩戴白手套 |  | 一般工序
|  |  | 封外箱上盖 |  |  | 胶带完全粘贴到外箱上，胶带不可翘起
|  |  | 外箱摆盘 |  |  | 摆放数量应统一，摆放高度不可超出电梯口高度，状态单标识应清晰 |  | 详见WI-PT9L-EF22 |  | 摆放数量应统一，摆放高度不可超出电梯口高度，状态单标识应清晰 | SM-90B+价格标签秤B00EXXXXXX |  | 一般工序
|  |  | 成品（首件+巡检） |  |  | 符合PT9L包装检验规范要求 |  | QI-N-BZ-06 |  | QI-N-BZ-06 | —— |  | 一般工序
入库
出货检验 |  |  | 出货检验（抽检） |  |  | 1.上电全显提示音开关 2.低电检验 3.电池反接 4.测量模式切换 5.测量单位切换 6.背光灯检验 7.精度测量 8.清除记忆 9.外观检验 10.耐压测试 11.漏电流测试 |  | 详见QI-PT9L-EF01-11 |  | 详见QI-PT9L-EF01-11 | 2节7号电池 环境要求：室温：23.0±2.0℃ 相对湿度：50%RH±20%RH 高精度低温恒温槽（B067XXXXXX）（调整为 32℃、32.5℃、35℃、38.5℃、42℃、42.5℃、42.9℃，、用温度计每1小时校准一次并记录数值 黑体 (B068XXXXXX) 水银温度计 (B04KXXXXXX) 温湿度记录仪 B04MXXXXXX |  | 一般工序
发货
|  | 进料控制点 |  |  | 作业点 |  | 全检控制点 |  | 抽检控制点 |  |  | 入库点
生效期： 2024.06.20 制定: 审核: 批准:
Note on F53: Long: 透镜装好后需要冷压，之后需要静置24小时